## 封面
| 温县番田镇东口村等3个村土地综合整治试点项目 |  |  |  | 工程
招标工程量清单
招 标 人： |  |  | 造价咨询人：
|  | (单位盖章) |  | (单位资质专用章)
法定代表人 或其授权人： |  |  | 法定代表人 或其授权人：
(签字或盖章)
(签字或盖章)
编 制 人： |  |  | 复 核 人：
|  | (造价人员签字盖专用章) |  | (造价工程师签字盖专用章)
编 制 时 间： |  | 2014年8月5日 | 复 核 时 间： | 年 月 日
扉-1

## 总说明
总 说 明
工程名称：温县番田镇东口村等3个村土地综合整治试点项目 | 第 1 页 共 1 页
一、工程概况 本工程为温县番田镇东口村等3个村土地综合整治试点项目，包括修路及排水沟。 二、工程招标范围 招标文件及工程量清单。 三、工程质量及工期 满足招标文件要求 四、其他要求 材料价格按当地造价部门颁布的最新价格及市场价。
表-01

## 分部分项工程量清单计价表
分部分项工程和单价措施项目清单与计价表
工程名称:温县番田镇东口村等3个村土地综合整治试点项目 | [6 empty] | 第 1 页 共 1 页
序 号 | 项目编码 | 项目名称 | 项目特征描述 | 计量 单位 | 工程量 | 金 额(元)
[6 empty] | 综合 单价 | 合价 | 其中 暂估价
1 | 040203007001 | 水泥混凝土路 面 | 1.路面宽6.5m 2.做法：a.路基夯实 b.300mm厚三七灰土 c.180mm厚C25混凝土 路面 | m | 494.000
2 | 040201022001 | 排水沟、截水 沟 | 1.断面尺寸:净深500mm ，净宽240mm 2.基础、垫层：120mm 厚砖砌垫层 3.砌体材料:砖砌地沟， 沟壁240mm 4.砂浆强度等级:M7.5 水泥砂浆 5.盖板材质、规格:预制 混凝土盖板 | m | 988.000
本页小计
合 计
注：为计取规费等的使用，可在表中增设其中：“定额人工费”。 | [7 empty] | 表-08

## 措施项目清单(一)
总价措施项目清单与计价表
工程名称:温县番田镇东口村等3个村土地综合整治试点项目 | [6 empty] | 第 1 页 共 1 页
序号 | 项目编码 | 项 目 名 称 | 计算基础 | 费率 (%) | 金额 (元) | 调整 费率 (%) | 调整后 金额(元) | 备注
1 | 041109001001 | 安全文明施工(含环境保 护、文明施工、安全施工 、临时设施)
2 | A1 | ①基本费 |  | 11.72
3 | A2 | ②现场考评费 |  | 3.56
4 | A3 | ③奖励费 |  | 2.48
5 | 041109002001 | 夜间施工费
6 | 041109003001 | 二次搬运费
7 | 041109004001 | 冬雨季施工
8 | 041109005001 | 行车、行人干扰
9 | 041109006001 | 地上、地下设施、建筑物 的临时保护设施
10 | 041109007001 | 已完工程及设备保护
合 计
编制人(造价人员): |  |  |  |  | 复核人(造价工程师)：
注：1 “计算基础”中安全文明施工费可为“定额基价”、“定额人工费”或“定额人工费+定额机械费”，其他项目可为“定额人工费”或“定额人工费+定额机械费”。 2 按施工方案计算的措施费，若无“计算基础”和“费率”的数值，也可只填“金额”数值，但应在备注栏说明施工方案出处或计算方法。 表-11

## 其他项目计价表
其他项目清单与计价汇总表
工程名称:温县番田镇东口村等3个村土地综合整治试点项目 |  |  | 第 1 页 共 1 页
序号 | 项 目 名 称 | 金 额(元) | 结算金额(元) | 备注
1 | 暂列金额 |  |  | 明细详见表-12-1
2 | 暂估价
2.1 | 材料(工程设备)暂估价/结算价 |  |  | 明细详见表-12-2
2.2 | 专业工程暂估价/结算价 |  |  | 明细详见表-12-3
3 | 计日工 |  |  | 明细详见表-12-4
4 | 总承包服务费 |  |  | 明细详见表-12-5
合 计 |  |  |  | -
注：材料（工程设备）暂估单价进入清单项目综合单价，此处不汇总。 表-12

## 暂列金额明细表
暂列金额明细表
工程名称:温县番田镇东口村等3个村土地综合整治试点项目 |  |  | 第 1 页 共 1 页
序号 | 项 目 名 称 | 计量单位 | 暂定金额(元) | 备注
1
合 计 |  |  |  | -
注：此表由招标人填写，如不能详列，也可只列暂定金额总额，投标人应将上述暂列金额计入投标总价中。 表-12-1

## 材料暂估单价表
材料(工程设备)暂估单价及调整表
工程名称:温县番田镇东口村等3个村土地综合整治试点项目 | [8 empty] | 第 1 页 共 1 页
序号 | 材料(工程设备) 名称、规格、型号 | 计量 单位 | 数量 |  | 暂估(元) |  | 确认(元) |  | 差额±(元)
|  |  | 暂估 | 确认 | 单价 | 合价 | 单价 | 合价 | 单价 | 合价 | 备注
1
合 计 | bar: 备注
注：此表由招标人填写“暂估单价”，并在备注栏说明暂估价的材料、工程设备拟用在那些清单项目上，投标人应将上述材料、工程设备暂估单价计入工程量清单综合单价报价中。 表-12-2

## 专业工程暂估价表
专业工程暂估价表
工程名称:温县番田镇东口村等3个村土地综合整治试点项目 |  |  |  |  | 第 1 页 共 1 页
序号 | 工程名称 | 工程内容 | 暂估金额 (元) | 结算金额 (元) | 差额 ±(元) | 备注
1
合 计 | [5 empty] | -
注：此表“暂列金额”由招标人填写，投标人应将“暂估金额”计入投标总价中。结算时按合同约定结算金额填写。 表-12-3

## 计日工表
计 日 工 表
工程名称:温县番田镇东口村等3个村土地综合整治试点项目 | [5 empty] | 第 1 页 共 1 页
编号 | 项 目 名 称 | 单位 | 暂定数量 | 实际数量 | 综合单价 (元) | 合价
[6 empty] | 暂定 | 实际
一 | 人工
1
2
3
4
人工小计
二 | 材料
1
2
3
4
5
6
材料小计
三 | 施工机械
1
2
3
4
施工机械小计
四 | 企业管理费和利润
总 计
注：此表项目名称、暂定数量由招标人填写，编制投标控制价时，单价由投标人按有关计价规定确定；投标时，单价由投标人自主报价，按暂定数量计算合价计入投标总价中。结算时，按发承包双方确认的实际数量计算合价。 表-12-4

## 总承包服务费计价表
总承包服务费计价表
工程名称:温县番田镇东口村等3个村土地综合整治试点项目 |  |  |  |  | 第 1 页 共 1 页
序号 | 项 目 名 称 | 项目价值 (元) | 服务内容 | 计算基础 | 费率 (%) | 金 额 (元)
1 | 发包人发包专业工程
2 | 发包人供应材料
合 计 |  | - | - |  | -
注：此表项目名、服务内容由招标人填写，编制招标控制价时，费率及金额由招标人按有关计价确定；投标时，费率及金额由投标人自主报价，计入投标总价中。 表-12-5

## 规费、税金项目清单
规费、税金项目计价表
工程名称:温县番田镇东口村等3个村土地综合整治试点项目 |  |  |  | 第 1 页 共 1 页
序号 | 项 目 名 称 | 计算基础 | 计算基数 | 计算费率 (%) | 金 额(元)
1 | 规费
1.1 | 其中：1)工程排污费
1.2 | 2)工程定额测定费
1.3 | 3)社会保障费 |  |  | 748
1.4 | 4)住房公积金 |  |  | 170
1.5 | 5)意外伤害保险 |  |  | 60
2 | 税金 |  |  | 3.413
合 计 |  |  |  |  | 0.00
编制人(造价人员)： 复核人(造价工程师)： 表-13