## 扉-1 招标工程量清单扉页
|  | 温县人民法院审判法庭建设项目室内外装饰-消防工程 |  | 工程
招标工程量清单
招 标 人： |  |  | 造 价咨询人：
| (单位盖章) |  |  |  | (单位资质专用章)
法定代表人 或其授权人： |  |  | 法定代表人 或其授权人：
| (签字或盖章) |  |  |  | (签字或盖章)
编 制 人： |  |  | 复 核 人：
| (造价人员签字盖专用章) |  |  |  | (造价工程师签字盖专用章)
编 制 时 间： | 年 月 日 |  | 复 核 时 间： |  | 年 月 日
扉—1

## 表-08 分部分项工程和单价措施项目清单与计价表
分部分项工程和单价措施项目清单与计价表
工程名称： |  | 温县人民法院审判法庭建设项目室内外装饰-消防工程 |  |  | 标段： |  |  |  |  | 第 1 页 共 12 页
序号 | 编码 |  | 名称 | 项目特征描述 |  | 计量单位 | 工程量 | 金额（元）
[8 empty] | 综合单价 | 合价 |  | 其中
暂估价
消防工程
消火栓
1 | 030801001001 |  | 镀锌钢管 | 1.输送介质（给水、排水、热媒体、燃气、雨水）:消火栓给水 2.材质:内外热浸镀锌钢管 3.型号、规格:DN200 4.连接方式:卡箍连接 5.除锈、刷油、防腐、绝热及保护层设计要求:刷防樟丹二道，红色调和漆两道，管道冲洗消毒，试压 6.安装部位(室内、外):室内 |  | m | 17.8
2 | 030801001002 |  | 镀锌钢管 | 1.输送介质（给水、排水、热媒体、燃气、雨水）:消火栓给水 2.材质:内外热浸镀锌钢管 3.型号、规格:DN150 4.连接方式:卡箍连接 5.套管形式、材质、规格:DN250刚性防水套管 6.除锈、刷油、防腐、绝热及保护层设计要求:刷防樟丹二道，红色调和漆两道，管道冲洗消毒，试压 7.安装部位(室内、外):室内 |  | m | 834.2
本页小计
注：为计取规费等的使用，可在表中增设其中：“定额人工费”。
表—08
分部分项工程和单价措施项目清单与计价表
工程名称： |  | 温县人民法院审判法庭建设项目室内外装饰-消防工程 |  |  | 标段： |  |  |  |  | 第 2 页 共 12 页
序号 | 编码 |  | 名称 | 项目特征描述 |  | 计量单位 | 工程量 | 金额（元）
[8 empty] | 综合单价 | 合价 |  | 其中
暂估价
3 | 030801001003 |  | 镀锌钢管 | 1.输送介质（给水、排水、热媒体、燃气、雨水）:消火栓给水 2.材质:内外热浸镀锌钢管 3.型号、规格:DN100 4.连接方式:卡箍连接 5.套管形式、材质、规格:DN200刚套管 6.除锈、刷油、防腐、绝热及保护层设计要求:刷防樟丹二道，红色调和漆两道，管道冲洗消毒，试压 7.安装部位(室内、外):室内 |  | m | 240.6
4 | 030801001004 |  | 镀锌钢管 | 1.输送介质（给水、排水、热媒体、燃气、雨水）:消火栓给水 2.材质:内外热浸镀锌钢管 3.型号、规格:DN100 4.连接方式:卡箍连接 5.除锈、刷油、防腐、绝热及保护层设计要求:除锈后50mm厚聚氨酯保温刷防樟丹二道，红色调和漆两道，管道冲洗消毒，试压 6.安装部位(室内、外):室内 |  | m | 8.6
5 | 030801001005 |  | 镀锌钢管 | 1.输送介质（给水、排水、热媒体、燃气、雨水）:消火栓给水 2.材质:内外热浸镀锌钢管 3.型号、规格:DN65 4.连接方式:丝接 5.除锈、刷油、防腐、绝热及保护层设计要求:刷防樟丹二道，红色调和漆两道，管道冲洗消毒，试压 6.安装部位(室内、外):室内 |  | m | 246.3
本页小计
注：为计取规费等的使用，可在表中增设其中：“定额人工费”。
表—08
分部分项工程和单价措施项目清单与计价表
工程名称： |  | 温县人民法院审判法庭建设项目室内外装饰-消防工程 |  |  | 标段： |  |  |  |  | 第 3 页 共 12 页
序号 | 编码 |  | 名称 | 项目特征描述 |  | 计量单位 | 工程量 | 金额（元）
[8 empty] | 综合单价 | 合价 |  | 其中
暂估价
6 | 030801002001 |  | 钢管 | 1.安装部位(室内、外):室内伸缩缝 2.输送介质（给水、排水、热媒体、燃气、雨水）:套管 3.材质:波纹管 4.型号、规格:DN250 |  | m | 12
7 | 030802001001 |  | 管道支架制作安装 | 1.名称:管道支架 |  | kg | 522.9
8 | 030803003001 |  | 焊接法兰阀门 | 1.名称:蝶阀 2.材质:金属硬密封铸钢蝶阀 3.型号、规格:DN150 |  | 个 | 26
9 | 030803003002 |  | 焊接法兰阀门 | 1.名称:蝶阀 2.材质:金属硬密封铸钢蝶阀 3.型号、规格:DN100 |  | 个 | 11
10 | 030803003003 |  | 焊接法兰阀门 | 1.名称:蝶阀 2.材质:金属硬密封铸钢蝶阀 3.型号、规格:DN65 |  | 个 | 57
11 | 030803003004 |  | 焊接法兰阀门 | 1.名称:蝶阀 2.材质:金属硬密封铸钢蝶阀 3.型号、规格:DN50 |  | 个 | 2
12 | 030701018001 |  | 消火栓箱 | 1.安装部位(室内、外):薄型单栓灭火器箱组合式消防柜（含DN65消火栓一支，DN65mm，L=25m衬胶水带一条，DN19mm水枪一支，灭火器两具） 2.型号、规格:DN65 3.单栓、双栓:单栓 |  | 套 | 99
13 | 030701018002 |  | 消火栓箱 | 1.安装部位(室内、外):屋顶试验消火栓 2.型号、规格:DN65 3.单栓、双栓:单栓 |  | 套 | 1
14 | B-1 |  | 手提式干粉灭火器 | 1.名称:手提式干粉灭火器 |  | 具 | 4
15 | 031001002001 |  | 压力仪表 | 1.名称:压力表 |  | 台 | 1
16 | 030803005001 |  | 自动排气阀 | 1.型号、规格:DN25 2.类型:自动排气阀 |  | 个 | 2
本页小计
注：为计取规费等的使用，可在表中增设其中：“定额人工费”。
表—08
分部分项工程和单价措施项目清单与计价表
工程名称： |  | 温县人民法院审判法庭建设项目室内外装饰-消防工程 |  |  | 标段： |  |  |  |  | 第 4 页 共 12 页
序号 | 编码 |  | 名称 | 项目特征描述 |  | 计量单位 | 工程量 | 金额（元）
[8 empty] | 综合单价 | 合价 |  | 其中
暂估价
17 | 030701019001 |  | 消防水泵接合器 | 1.名称:消防水泵接合器 2.型号、规格:DN150 |  | 套 | 2
18 | 030803003005 |  | 焊接法兰阀门 | 1.名称:止回阀 2.材质:防水消声止回阀 3.型号、规格:DN100 |  | 个 | 1
19 | Y030803501001 |  | 法兰液压式水位控制阀安装 | 1.名称:水位控制阀 2.型号、规格:DN50 |  | 个 | 1
20 | Y030320501001 |  | 水箱安装 | 1.名称:玻璃钢消防水箱 2.有效容积:18m3 |  | 台 | 1
21 | 030701020001 |  | 隔膜式气压水罐 | 1.名称:隔膜式气压罐 2.型号、规格:ZPL-O |  | 台 | 2
22 | 030310003001 |  | 消防水泵 | 1.名称:消防水泵（一用一备） 2.功率:XBD7.8/30-100 Q=30L/S H=78m P=37KW |  | 台 | 2
喷淋
1 | 030701001001 |  | 水喷淋镀锌钢管 | 1.水冲洗、水压试验设计要求:消毒冲洗，试压 2.连接方式:卡箍连接 3.型号、规格:DN200 4.安装部位(室内、外):室内喷淋给水 5.材质:内外热浸镀锌钢管 |  | m | 16.4
2 | 030701001002 |  | 水喷淋镀锌钢管 | 1.水冲洗、水压试验设计要求:消毒冲洗，试压 2.连接方式:卡箍连接 3.型号、规格:DN150 4.安装部位(室内、外):室内喷淋给水 5.材质:内外热浸镀锌钢管 |  | m | 1856.3
3 | 030701001003 |  | 水喷淋镀锌钢管 | 1.水冲洗、水压试验设计要求:消毒冲洗，试压 2.连接方式:卡箍连接 3.型号、规格:DN150 4.安装部位(室内、外):室内喷淋给水 5.材质:内外热浸镀锌钢管 |  | m | 274.4
本页小计
注：为计取规费等的使用，可在表中增设其中：“定额人工费”。
表—08
分部分项工程和单价措施项目清单与计价表
工程名称： |  | 温县人民法院审判法庭建设项目室内外装饰-消防工程 |  |  | 标段： |  |  |  |  | 第 5 页 共 12 页
序号 | 编码 |  | 名称 | 项目特征描述 |  | 计量单位 | 工程量 | 金额（元）
[8 empty] | 综合单价 | 合价 |  | 其中
暂估价
4 | 030701001004 |  | 水喷淋镀锌钢管 | 1.水冲洗、水压试验设计要求:消毒冲洗，试压 2.连接方式:丝接 3.型号、规格:DN80 4.安装部位(室内、外):室内喷淋给水 5.材质:内外热浸镀锌钢管 |  | m | 346.5
5 | 030701001005 |  | 水喷淋镀锌钢管 | 1.水冲洗、水压试验设计要求:消毒冲洗，试压 2.连接方式:丝接 3.型号、规格:DN65 4.安装部位(室内、外):室内喷淋给水 5.材质:内外热浸镀锌钢管 |  | m | 229.4
6 | 030701001006 |  | 水喷淋镀锌钢管 | 1.水冲洗、水压试验设计要求:消毒冲洗，试压 2.连接方式:丝接 3.型号、规格:DN50 4.安装部位(室内、外):室内喷淋给水 5.材质:内外热浸镀锌钢管 |  | m | 415.6
7 | 030701001007 |  | 水喷淋镀锌钢管 | 1.水冲洗、水压试验设计要求:消毒冲洗，试压 2.连接方式:丝接 3.型号、规格:DN40 4.安装部位(室内、外):室内喷淋给水 5.材质:内外热浸镀锌钢管 |  | m | 445.2
8 | 030701001008 |  | 水喷淋镀锌钢管 | 1.水冲洗、水压试验设计要求:消毒冲洗，试压 2.连接方式:丝接 3.型号、规格:DN32 4.安装部位(室内、外):室内喷淋给水 5.材质:内外热浸镀锌钢管 |  | m | 247.5
本页小计
注：为计取规费等的使用，可在表中增设其中：“定额人工费”。
表—08
分部分项工程和单价措施项目清单与计价表
工程名称： |  | 温县人民法院审判法庭建设项目室内外装饰-消防工程 |  |  | 标段： |  |  |  |  | 第 6 页 共 12 页
序号 | 编码 |  | 名称 | 项目特征描述 |  | 计量单位 | 工程量 | 金额（元）
[8 empty] | 综合单价 | 合价 |  | 其中
暂估价
9 | 030701001009 |  | 水喷淋镀锌钢管 | 1.水冲洗、水压试验设计要求:消毒冲洗，试压 2.连接方式:丝接 3.型号、规格:DN25 4.安装部位(室内、外):室内喷淋给水 5.材质:内外热浸镀锌钢管 |  | m | 1799.1
10 | 030701019002 |  | 消防水泵接合器 | 1.名称:消防水泵接合器 2.型号、规格:DN150 |  | 套 | 2
11 | Y030803501002 |  | 法兰液压式水位控制阀安装 | 1.名称:水位控制阀 2.型号、规格:DN150 |  | 个 | 3
12 | 030803003006 |  | 焊接法兰阀门 | 1.名称:信号阀 2.型号、规格:DN150 |  | 个 | 16
13 | 030701014001 |  | 水流指示器 | 1.型号、规格:DN150 |  | 个 | 13
14 | 030803003007 |  | 焊接法兰阀门 | 1.名称:蝶阀 2.型号、规格:DN200 |  | 个 | 1
15 | 030803003008 |  | 焊接法兰阀门 | 1.名称:蝶阀 2.型号、规格:DN100 |  | 个 | 3
16 | 030803003009 |  | 焊接法兰阀门 | 1.名称:蝶阀 2.型号、规格:DN80 |  | 个 | 2
17 | 030803003010 |  | 焊接法兰阀门 | 1.名称:蝶阀 2.型号、规格:DN50 |  | 个 | 11
18 | 030803003011 |  | 焊接法兰阀门 | 1.名称:止回阀 2.型号、规格:DN100 |  | 个 | 1
19 | 030803002001 |  | 螺纹法兰阀门 | 1.名称:闸阀 2.型号、规格:DN40 |  | 个 | 2
20 | 030701016001 |  | 末端试水装置 | 1.规格:DN25 |  | 组 | 3
21 | 030803002002 |  | 螺纹法兰阀门 | 1.名称:试水阀 2.型号、规格:DN25 |  | 个 | 15
22 | 031001002002 |  | 压力仪表 | 1.名称:压力表 |  | 台 | 4
23 | 030803005002 |  | 自动排气阀 | 1.型号、规格:DN25 2.类型:自动排气阀 |  | 个 | 5
24 | 030701011001 |  | 水喷头 | 1.有吊顶、无吊顶:有吊顶 2.名称:喷淋头 |  | 个 | 1745
25 | 030310003002 |  | 喷淋泵 | 1.名称:喷淋泵（一用一备） 2.功率:XBD8.0/40-150 Q=40L/S H=80m P=45KW |  | 台 | 2
本页小计
注：为计取规费等的使用，可在表中增设其中：“定额人工费”。
表—08
分部分项工程和单价措施项目清单与计价表
工程名称： |  | 温县人民法院审判法庭建设项目室内外装饰-消防工程 |  |  | 标段： |  |  |  |  | 第 7 页 共 12 页
序号 | 编码 |  | 名称 | 项目特征描述 |  | 计量单位 | 工程量 | 金额（元）
[8 empty] | 综合单价 | 合价 |  | 其中
暂估价
通风防排烟
1 | 030902001001 |  | 碳钢通风管道制作安装 | 1.形状:矩形 2.材质:不燃型镀锌钢板 3.板材厚度:1.2 4.周长或直径:400*200 5.除锈、刷油、防腐、绝热及保护层设计要求:采用30mm厚带铝箔的离心玻璃棉 |  | m2 | 26.7
2 | 030902001002 |  | 碳钢通风管道制作安装 | 1.形状:矩形 2.材质:不燃型镀锌钢板 3.板材厚度:1.2 4.周长或直径:250*160 5.除锈、刷油、防腐、绝热及保护层设计要求:采用30mm厚带铝箔的离心玻璃棉 |  | m2 | 23.2
3 | 030902001003 |  | 碳钢通风管道制作安装 | 1.形状:矩形 2.材质:不燃型镀锌钢板 3.板材厚度:1.2 4.周长或直径:500*250 5.除锈、刷油、防腐、绝热及保护层设计要求:采用30mm厚带铝箔的离心玻璃棉 |  | m2 | 41.1
4 | 030902001004 |  | 碳钢通风管道制作安装 | 1.形状:矩形 2.材质:不燃型镀锌钢板 3.板材厚度:1.2 4.周长或直径:400*160 5.除锈、刷油、防腐、绝热及保护层设计要求:采用30mm厚带铝箔的离心玻璃棉 |  | m2 | 29.5
5 | 030902001005 |  | 碳钢通风管道制作安装 | 1.形状:矩形 2.材质:不燃型镀锌钢板 3.板材厚度:1.2 4.周长或直径:400*250 5.除锈、刷油、防腐、绝热及保护层设计要求:采用30mm厚带铝箔的离心玻璃棉 |  | m2 | 6.8
本页小计
注：为计取规费等的使用，可在表中增设其中：“定额人工费”。
表—08
分部分项工程和单价措施项目清单与计价表
工程名称： |  | 温县人民法院审判法庭建设项目室内外装饰-消防工程 |  |  | 标段： |  |  |  |  | 第 8 页 共 12 页
序号 | 编码 |  | 名称 | 项目特征描述 |  | 计量单位 | 工程量 | 金额（元）
[8 empty] | 综合单价 | 合价 |  | 其中
暂估价
6 | 030902001006 |  | 碳钢通风管道制作安装 | 1.形状:矩形 2.材质:不燃型镀锌钢板 3.板材厚度:1.2 4.周长或直径:200*160 5.除锈、刷油、防腐、绝热及保护层设计要求:采用30mm厚带铝箔的离心玻璃棉 |  | m2 | 6
7 | 030902001007 |  | 碳钢通风管道制作安装 | 1.形状:矩形 2.材质:不燃型镀锌钢板 3.板材厚度:1.2 4.周长或直径:800*400 5.除锈、刷油、防腐、绝热及保护层设计要求:采用30mm厚带铝箔的离心玻璃棉 |  | m2 | 139.7
8 | 030902001008 |  | 碳钢通风管道制作安装 | 1.形状:矩形 2.材质:不燃型镀锌钢板 3.板材厚度:1.2 4.周长或直径:800*500 5.除锈、刷油、防腐、绝热及保护层设计要求:采用30mm厚带铝箔的离心玻璃棉 |  | m2 | 46.6
9 | 030902001009 |  | 碳钢通风管道制作安装 | 1.形状:矩形 2.材质:不燃型镀锌钢板 3.板材厚度:1.2 4.周长或直径:700*320 5.除锈、刷油、防腐、绝热及保护层设计要求:采用30mm厚带铝箔的离心玻璃棉 |  | m2 | 37
10 | 030902001010 |  | 碳钢通风管道制作安装 | 1.形状:矩形 2.材质:不燃型镀锌钢板 3.板材厚度:1.2 4.周长或直径:700*500 5.除锈、刷油、防腐、绝热及保护层设计要求:采用30mm厚带铝箔的离心玻璃棉 |  | m2 | 10.5
本页小计
注：为计取规费等的使用，可在表中增设其中：“定额人工费”。
表—08
分部分项工程和单价措施项目清单与计价表
工程名称： |  | 温县人民法院审判法庭建设项目室内外装饰-消防工程 |  |  | 标段： |  |  |  |  | 第 9 页 共 12 页
序号 | 编码 |  | 名称 | 项目特征描述 |  | 计量单位 | 工程量 | 金额（元）
[8 empty] | 综合单价 | 合价 |  | 其中
暂估价
11 | 030902001011 |  | 碳钢通风管道制作安装 | 1.形状:矩形 2.材质:不燃型镀锌钢板 3.板材厚度:1.2 4.周长或直径:630*320 5.除锈、刷油、防腐、绝热及保护层设计要求:采用30mm厚带铝箔的离心玻璃棉 |  | m2 | 83.3
12 | 030902001012 |  | 碳钢通风管道制作安装 | 1.形状:圆形 2.材质:不燃型镀锌钢板 3.板材厚度:1.2 4.周长或直径:Φ1000 5.除锈、刷油、防腐、绝热及保护层设计要求:采用30mm厚带铝箔的离心玻璃棉 |  | m2 | 27
13 | 020303002001 |  | 送风口、回风口 | 1.名称:多叶送风口 2.规格:500*（1250+250） |  | 个 | 11
14 | 020303002002 |  | 多叶排烟口 | 1.名称:多叶排烟口 2.规格:600*（800+250） |  | 个 | 24
15 | 020303002003 |  | 多叶排烟口 | 1.名称:多叶排烟口 2.规格:500*（1250+250） |  | 个 | 11
16 | 020303002004 |  | 远动多叶排风口 | 1.名称:远动多叶排风口 2.规格:600*（800+250） |  | 个 | 3
17 | 020303002005 |  | 远动多叶排风口 | 1.名称:远动多叶排风口 2.规格:600*（600+250） |  | 个 | 1
18 | 030903007001 |  | 碳钢风口、散流器制作安装(百叶窗) | 1.类型:单层钢制百叶风口 2.规格:500*400 |  | 个 | 3
19 | 030903007002 |  | 碳钢风口、散流器制作安装(百叶窗) | 1.类型:单层钢制百叶风口 2.规格:700*1250 |  | 个 | 3
20 | 030607008001 |  | 低压调节阀门 | 1.名称:电动多叶调节阀 |  | 个 | 3
21 | 030803003012 |  | 焊接法兰阀门 | 1.名称:余压阀 2.型号、规格:1000*400 |  | 个 | 24
22 | 030803003013 |  | 焊接法兰阀门 | 1.名称:余压阀 2.型号、规格:400*400 |  | 个 | 1
23 | 030608004001 |  | 70防火阀 | 1.名称:70防火阀 |  | 个 | 22
24 | 030608004002 |  | 280防火阀 | 1.名称:280防火阀 |  | 个 | 34
本页小计
注：为计取规费等的使用，可在表中增设其中：“定额人工费”。
表—08
分部分项工程和单价措施项目清单与计价表
工程名称： |  | 温县人民法院审判法庭建设项目室内外装饰-消防工程 |  |  | 标段： |  |  |  |  | 第 10 页 共 12 页
序号 | 编码 |  | 名称 | 项目特征描述 |  | 计量单位 | 工程量 | 金额（元）
[8 empty] | 综合单价 | 合价 |  | 其中
暂估价
25 | 030903008001 |  | 不锈钢风口、散流器制作安装(百叶窗) | 1.名称:防雨排风百叶 2.规格:500*500 |  | 个 | 1
26 | 030903008002 |  | 不锈钢风口、散流器制作安装(百叶窗) | 1.名称:防雨排风百叶 2.规格:250*300 |  | 个 | 1
27 | 030903008003 |  | 不锈钢风口、散流器制作安装(百叶窗) | 1.名称:防雨排风百叶 2.规格:1250*500 |  | 个 | 1
28 | 030903008004 |  | 不锈钢风口、散流器制作安装(百叶窗) | 1.名称:防雨排风百叶 2.规格:400*400 |  | 个 | 1
29 | 030903008005 |  | 不锈钢风口、散流器制作安装(百叶窗) | 1.名称:防雨排风百叶 2.规格:800*700 |  | 个 | 1
30 | 030903008006 |  | 不锈钢风口、散流器制作安装(百叶窗) | 1.名称:防雨排风百叶 2.规格:1500*500 |  | 个 | 3
31 | 030108003001 |  | 轴流通风机 | 1.名称:PY-1、2轴流风机 2.型号:HTF(B)-1(NO.7)1.1KW |  | 台 | 2
32 | 030108003002 |  | 轴流通风机 | 1.名称:BF-1、2轴流风机 2.型号:SWF(A)-1NO.51.1KW |  | 台 | 2
33 | 030108003003 |  | 轴流通风机 | 1.名称:PY-3轴流风机 2.型号:HTF(B)-1(NO.9)4KW |  | 台 | 1
34 | 030108003004 |  | 轴流通风机 | 1.名称:BF-3轴流风机 2.型号:SWF(A)-1NO.7 1.1KW |  | 台 | 1
35 | 030108003005 |  | 轴流通风机 | 1.名称:PY-4、5轴流风机 2.型号:HTF(B)-1(NO.9.5)5.5KW |  | 台 | 2
36 | 030108003006 |  | 混流风机 | 1.名称:JY-1、2、5、6混流风机 2.型号:SWF(A)-I(NO.8)4KW |  | 台 | 4
37 | 030108003007 |  | 混流风机 | 1.名称:JY-3、4混流风机 2.型号:SWF(B)-I(NO.9.5)5.5KW |  | 台 | 2
本页小计
注：为计取规费等的使用，可在表中增设其中：“定额人工费”。
表—08
分部分项工程和单价措施项目清单与计价表
工程名称： |  | 温县人民法院审判法庭建设项目室内外装饰-消防工程 |  |  | 标段： |  |  |  |  | 第 11 页 共 12 页
序号 | 编码 |  | 名称 | 项目特征描述 |  | 计量单位 | 工程量 | 金额（元）
[8 empty] | 综合单价 | 合价 |  | 其中
暂估价
38 | 030108003008 |  | 混流风机 | 1.名称:PF-1、2混流风机 2.型号:SWF(A)-I(NO.7)1.1KW |  | 台 | 2
39 | 030108003009 |  | 混流风机 | 1.名称:PF-3混流风机 2.型号:SWF(A)-I(NO.4.5)0.55KW |  | 台 | 1
40 | 030108003010 |  | 混流风机 | 1.名称:PF-4混流风机 2.型号:SWF(A)-I(NO.8)4KW |  | 台 | 1
41 | 030901002001 |  | 通风机 | 1.名称:通风器 2.规格:0.05kw |  | 台 | 70
42 | 030901002002 |  | 通风机 | 1.名称:通风器 2.规格:0.06kw |  | 台 | 4
43 | 030904001001 |  | 通风工程检测、调试 |  |  | 系统 | 1
火灾自动报警
1 | 030208002001 |  | 控制电缆 | 1.型号:NHKVV4*1.5 2.敷设方式:暗敷 |  | m | 145.4
2 | Y031104508 |  | 敷设电话线 | 1.名称:报警信号线 2.型号:NHRVS-2*1.0 |  | m | 2837.1
3 | 030212003001 |  | 电气配线 | 1.配线形式:暗敷 2.导线型号、材质、规格:NHBV2.5m2 |  | m | 3180
4 | Y031104511 |  | 穿放、布放广播线 | 1.型号:NHRVVP-2*1.0 |  | m | 1735.2
5 | 030705007001 |  | 报警联动一体机 | 1.名称:报警联动一体机 2.控制点数量:2000点以上 3.:含控制器、功放主机、电话主机、主电源、备用电源、消防电话交换机、报警主机、联动主机 |  | 台 | 1
6 | 030705008001 |  | 楼层显示器 | 1.名称:楼层显示器 |  | 台 | 22
7 | 031103015001 |  | 接线箱 | 1.名称:楼层接线箱 |  | 个 | 9
8 | 030705001001 |  | 点型探测器 | 1.名称:感烟探测器 |  | 只 | 458
9 | 030705001002 |  | 点型探测器 | 1.名称:感温探测器 |  | 只 | 54
10 | 030705003001 |  | 按钮 | 1.名称:消火栓按钮 |  | 只 | 110
本页小计
注：为计取规费等的使用，可在表中增设其中：“定额人工费”。
表—08
分部分项工程和单价措施项目清单与计价表
工程名称： |  | 温县人民法院审判法庭建设项目室内外装饰-消防工程 |  |  | 标段： |  |  |  |  | 第 12 页 共 12 页
序号 | 编码 |  | 名称 | 项目特征描述 |  | 计量单位 | 工程量 | 金额（元）
[8 empty] | 综合单价 | 合价 |  | 其中
暂估价
11 | 030705003002 |  | 按钮 | 1.名称:带电话插孔的消火栓按钮 |  | 只 | 110
12 | Y030705501001 |  | 火灾事故广播安装 | 1.名称:消防广播扬声器 2.规格:壁装式 |  | 台 | 49
13 | 030705009001 |  | 报警装置 | 1.名称:声光报警装置 |  | 台 | 23
14 | 031201007001 |  | 会议电话设备 | 1.名称:报警电话 |  | 台 | 6
15 | 030705003003 |  | 按钮 | 1.名称:紧急启停按钮 |  | 只 | 4
16 | 030705004001 |  | 模块(接口) | 1.名称:输入、输出、模块 |  | 只 | 252
17 | 030705004002 |  | 模块(接口) | 1.名称:隔离模块 |  | 只 | 27
18 | 030705004003 |  | 模块(接口) | 1.名称:切换模块 |  | 只 | 52
19 | 031101005001 |  | 开关电源 | 1.名称:压力开关 |  | 台 | 1
20 | Y031513001001 |  | 各分册脚手架搭拆费 |  |  | 项 | 1
分部小计
措施项目
本页小计
合 计
注：为计取规费等的使用，可在表中增设其中：“定额人工费”。
表—08

## 表-11 总价措施项目清单与计价表
总价措施项目清单计价表
工程名称： |  | 温县人民法院审判法庭建设项目室内外装饰-消防工程 |  |  | 标段： | [5 empty] | 第 1 页 共 1 页
序号 | 项目编码 |  | 项目名称 | 计算基础 |  |  | 费率(%) | 金额(元) | 调整费率(%) | 调整后金额(元) |  | 备注
1 | 011707001001 |  | 安全文明施工费
2 | 1.1 |  | 安全生产费 | (综合工日合计+技术措施项目综合工日合计)*34*1.66
3 | 1.2 |  | 文明施工措施费 | (综合工日合计+技术措施项目综合工日合计)*34*1.66
4 | 011707002001 |  | 夜间施工增加费 | 综合工日合计+技术措施项目综合工日合计
5 | 011707004001 |  | 二次搬运费 | 综合工日合计+技术措施项目综合工日合计
6 | 011707005001 |  | 冬雨季施工增加费 | 综合工日合计+技术措施项目综合工日合计
7 | 011707006001 |  | 地上、地下设施、建筑物的临时保护设施 | 综合工日合计+技术措施项目综合工日合计
8 | 011707007001 |  | 已完工程及设备保护费 | 综合工日合计+技术措施项目综合工日合计
合 计
编制人（造价人员）： | [5 empty] | 复核人（造价工程师）：
注：1.“计算基础”中安全文明施工费可为“定额基价”、“定额人工费”或“定额人工费+定额机械费”，其他项目可为“定 额人工费”或“定额人工费+定额机械费”。 2.按施工方案计算的措施费，若无“计算基础”和“费率”的数值，也可只填“金额”数值，但应在备注栏说明施工方案 出处或计算方法。
表-11

## 表-12 其他项目清单与计价汇总表
其他项目清单计价表
工程名称： | 温县人民法院审判法庭建设项目室内外装饰-消防工程 |  | 标段： |  |  |  | 第 1 页 共 1 页
序号 |  | 项目名称 |  | 金额(元) | 结算金额(元) | 备注
1 |  | 暂列金额 |  |  |  | 明细详见表-12-1
2 |  | 暂估价
2.1 |  | 材料（工程设备）暂估价/结算价
2.2 |  | 专业工程暂估价/结算价
3 |  | 计日工 |  |  |  | 明细详见表-12-4
4 |  | 总承包服务费 |  |  |  | 明细详见表-12-5
合 计 | [5 empty] | —
表-12

## 表-12-1 暂列金额明细表
暂列金额明细表
工程名称： | 温县人民法院审判法庭建设项目室内外装饰-消防工程 |  | 标段： |  |  |  | 第 1 页 共 1 页
序号 |  | 项目名称 |  | 计量单位 | 暂定金额(元) | 备注
合 计 | [5 empty] | —
表—12—1

## 表-12-2 材料(工程设备)暂估价及调整表
材料（工程设备）暂估单价及调整表
工程名称： |  | 温县人民法院审判法庭建设项目室内外装饰-消防工程 |  |  |  | 标段： | [6 empty] | 第 1 页 共 1 页
序号 | 材料(工程设备)名称、规格、型号 |  | 计量单位 | 数量 |  |  | 暂估(元) |  | 确认(元) |  | 差额±(元) |  |  | 备注
|  |  |  | 暂估 | 确认 |  | 单价 | 合价 | 单价 | 合价 | 单价 | 合价
合计
表—12—2

## 表-12-3 专业工程暂估价及结算价表
专业工程暂估价及结算价表
工程名称： |  | 温县人民法院审判法庭建设项目室内外装饰-消防工程 |  |  | 标段： |  |  |  | 第 1 页 共 1 页
序号 | 工程名称 |  | 工程内容 | 暂估金额（元） |  | 结算金额(元) | 差额±(元) | 备注
合 计 |  |  |  | 0 |  |  |  | —
表—12—3

## 表-12-4 计日工表
计日工表
工程名称： |  | 温县人民法院审判法庭建设项目室内外装饰-消防工程 |  |  | 标段： |  |  |  | 第 1 页 共 1 页
序号 | 项目名称 |  | 单位 | 暂定数量 |  | 实际数量 | 综合单价(元) | 合价
[8 empty] | 暂定 |  | 实际
1 | 人工
人工小计
2 | 材料
材料小计
3 | 施工机械
施工机械小计
总 计
表—12—4

## 表-12-5 总承包服务费计价表
总承包服务费计价表
工程名称： |  | 温县人民法院审判法庭建设项目室内外装饰-消防工程 |  | 标段： |  |  |  | 第 1 页 共 1 页
序号 | 项目名称 |  | 项目价值(元) |  | 服务内容 | 计算基础 | 费率(%) |  | 金额(元)
合 计
表—12—5

## 表-13 规费、税金项目清单与计价表
规费、税金项目计价表
工程名称： |  | 温县人民法院审判法庭建设项目室内外装饰-消防工程 |  | 标段： |  |  |  | 第 1 页 共 1 页
序号 | 项目名称 |  | 计算基础 |  |  | 计算基数 | 计算费率(%) |  | 金额（元）
1 | 规费 |  | 其中：1)工程排污费+2)定额测定费+3)社会保障费+4)住房公积金+5)工伤保险
1.1 | 其中：1)工程排污费
1.2 | 2)定额测定费 |  | 综合工日合计+技术措施项目综合工日合计
1.3 | 3)社会保障费 |  | 综合工日合计+技术措施项目综合工日合计
1.4 | 4)住房公积金 |  | 综合工日合计+技术措施项目综合工日合计
1.5 | 5)工伤保险 |  | 综合工日合计+技术措施项目综合工日合计
2 | 税金 |  | 税前造价合计
合 计
编制人（造价人员）： |  |  |  |  | 复核人（造价工程师）：
表-13