## 扉-1 招标工程量清单扉页
|  | 温县人民法院审判法庭建设项目室内外装饰-装饰工程 |  | 工程
招标工程量清单
招 标 人： |  |  | 造 价咨询人：
| (单位盖章) |  |  |  | (单位资质专用章)
法定代表人 或其授权人： |  |  | 法定代表人 或其授权人：
| (签字或盖章) |  |  |  | (签字或盖章)
编 制 人： |  |  | 复 核 人：
| (造价人员签字盖专用章) |  |  |  | (造价工程师签字盖专用章)
编 制 时 间： | 年 月 日 |  | 复 核 时 间： |  | 年 月 日
扉—1

## 表-08 分部分项工程和单价措施项目清单与计价表
分部分项工程和单价措施项目清单与计价表
工程名称： |  | 温县人民法院审判法庭建设项目室内外装饰-装饰工程 |  |  | 标段： |  |  |  |  | 第 1 页 共 3 页
序号 | 编码 |  | 名称 | 项目特征描述 |  | 计量单位 | 工程量 | 金额（元）
[8 empty] | 综合单价 | 合价 |  | 其中
暂估价
装饰工程
门窗工程
1 | 010803001001 |  | 金属卷帘(闸）门 | 1.自动卷闸门 |  | m2 | 27.47
2 | 010810001001 |  | 窗帘 | 1.餐厅包间窗帘 |  | m2 | 28.13
3 | 010810002001 |  | 木窗帘盒 | 1.预留窗帘盒 |  | m | 670
保温、隔热、防腐工程
1 | 011001003001 |  | 保温隔热墙面 | 1.真石漆下外墙保温 2.60mm厚岩棉板 |  | m2 | 4954.06
2 | 011001003002 |  | 保温隔热墙面 | 1.五莲花石材下外墙保温 2.60mm厚岩棉板 |  | m2 | 737.64
楼地面装饰工程
1 | 011101005001 |  | 自流坪楼地面 | 1.自流平地面 |  | m2 | 349.27
2 | 011102003001 |  | 块料楼地面 | 1.800*800米白色玻化砖 |  | m2 | 9400.08
3 | 011102003002 |  | 块料楼地面 | 1.300*300白色防滑砖 |  | m2 | 639.13
4 | 011102003003 |  | 块料楼地面 | 1.600*600白色防滑砖 |  | m2 | 129.21
5 | 011104001001 |  | 地毯楼地面 | 1.地毯地面 |  | m2 | 9
6 | 011104002001 |  | 竹、木（复合）地板 | 1.地台木地板 |  | m2 | 255.7
7 | 011105003001 |  | 块料踢脚线 | 1.100mm棕色陶瓷踢脚线 |  | m2 | 857.12
8 | 011105006001 |  | 金属踢脚线 | 1.100mm不锈钢踢脚线 |  | m2 | 3.6
9 | 011106002001 |  | 块料楼梯面层 | 1.楼梯面层800*800米白色玻化砖 |  | m2 | 811.68
10 | 011108001001 |  | 石材零星项目 | 1.过门石 |  | m2 | 95.3
墙、柱面装饰与隔断、幕墙工程
1 | 011204001001 |  | 石材墙面 | 1.五莲花石材 |  | m2 | 1759.47
2 | 011204003001 |  | 块料墙面 | 1.墙面贴600*1200米白色玻化砖 |  | m2 | 1841.75
3 | 011204003002 |  | 块料墙面 | 1.墙面贴300*600米白色玻化砖 |  | m2 | 2017.84
4 | 011207001001 |  | 墙面装饰板 | 1.蓝色布艺吸音板 |  | m2 | 211.22
本页小计
注：为计取规费等的使用，可在表中增设其中：“定额人工费”。
表—08
分部分项工程和单价措施项目清单与计价表
工程名称： |  | 温县人民法院审判法庭建设项目室内外装饰-装饰工程 |  |  | 标段： |  |  |  |  | 第 2 页 共 3 页
序号 | 编码 |  | 名称 | 项目特征描述 |  | 计量单位 | 工程量 | 金额（元）
[8 empty] | 综合单价 | 合价 |  | 其中
暂估价
5 | 011207001002 |  | 墙面装饰板 | 1.墙上木饰面 |  | m2 | 289.1
6 | 011209001001 |  | 带骨架幕墙 | 1.LOW-E中空玻璃，明框铝合金玻璃幕墙 |  | m2 | 1509.93
7 | 011210005001 |  | 成品隔断 | 1.浴厕隔断 |  | m2 | 244.52
天棚工程
1 | 011302001001 |  | 吊顶天棚 | 1.600*600矿棉板吊顶 |  | m2 | 4777.06
2 | 011302001002 |  | 吊顶天棚 | 1.石膏板吊顶白色乳胶漆 |  | m2 | 6030.83
3 | 011302001003 |  | 吊顶天棚 | 1.300*300铝扣板吊顶 |  | m2 | 620.05
4 | 011302001004 |  | 吊顶天棚 | 1.防水石膏板吊顶白色乳胶漆 |  | m2 | 165.63
5 | 011302001005 |  | 吊顶天棚 | 1.双层石膏板吊顶白色乳胶漆 |  | m2 | 522.38
6 | 011302002001 |  | 格栅吊顶 | 1.银色轻质格栅吊顶 |  | m2 | 275.39
7 | 011304001001 |  | 灯带（槽） | 1.暗藏LED灯带 |  | m2 | 638.4
油漆、涂料、裱糊工程
1 | 011405001001 |  | 金属面油漆 | 1.构件名称:护窗栏杆 做法参见05YJ1 涂13 |  | t | 11.709
2 | 011406001001 |  | 抹灰面油漆 | 1.真石漆外墙面 |  | m2 | 3932.23
3 | 011406001002 |  | 抹灰面油漆 | 1.墙面刷白色乳胶漆 参照图集 05YJ内墙7 涂24 |  | m2 | 1624.77
4 | 011406001003 |  | 抹灰面油漆 | 1.押解停车位专用地坪漆 |  | m2 | 85.2
5 | 011406001004 |  | 抹灰面油漆 | 1.天棚面刷白色乳胶漆 参照图集 05YJ顶3 涂24 |  | m2 | 353.5
6 | 011407001001 |  | 墙面喷刷涂料 | 1.墙面刷瓷粉 |  | m2 | 9921.41
7 | 011408001001 |  | 墙纸裱糊 | 1.墙上贴壁纸 |  | m2 | 130.78
8 | 011408001002 |  | 墙纸裱糊 | 1.软包饰面 |  | m2 | 127.86
9 | 011408001003 |  | 天棚裱糊 | 1.软膜天花 |  | m2 | 31.68
其他装饰工程
1 | 011501008001 |  | 木壁柜 | 1.挂衣板 |  | m2 | 6.12
2 | 011502002001 |  | 木质装饰线 | 1.50mm、60mm、80mm木线条 |  | m | 3145.14
本页小计
注：为计取规费等的使用，可在表中增设其中：“定额人工费”。
表—08
分部分项工程和单价措施项目清单与计价表
工程名称： |  | 温县人民法院审判法庭建设项目室内外装饰-装饰工程 |  |  | 标段： |  |  |  |  | 第 3 页 共 3 页
序号 | 编码 |  | 名称 | 项目特征描述 |  | 计量单位 | 工程量 | 金额（元）
[8 empty] | 综合单价 | 合价 |  | 其中
暂估价
3 | 011502003001 |  | 石材装饰线 | 1.150mm深啡石材线条 |  | m | 74.2
4 | 011503001001 |  | 金属扶手、栏杆、栏板 | 1.护窗栏杆 做法参见图集05YJ8 4/73 1.2米高 |  | m | 442.3
5 | 011503001002 |  | 金属扶手、栏杆、栏板 | 1.玻璃栏杆 做法参见图集05YJ7 - /29 |  | m | 33.6
6 | 011505010001 |  | 镜面玻璃 | 1.银镜 |  | m2 | 60.73
7 | 011508004001 |  | 宣传字 | 1.墙面宣传字、不锈钢字 |  | 个 | 48
措施项目
1 | 011701002001 |  | 外脚手架 | 1.外墙装饰脚手架 |  | m2 | 4954.06
2 | 011701002002 |  | 外脚手架 | 1.外墙装饰脚手架 |  | m2 | 737.64
3 | 011701006001 |  | 满堂脚手架 | 1.满堂脚手架 |  | m2 | 5484.05
4 | 011703001001 |  | 垂直运输 | 1.单独承包装饰工程垂直运输费 |  | m2 | 14770
5 | 011704001001 |  | 超高施工增加 | 1.单独承包装饰工程超高费 |  | m2 | 3876.92
分部小计
措施项目
本页小计
合 计
注：为计取规费等的使用，可在表中增设其中：“定额人工费”。
表—08

## 表-11 总价措施项目清单与计价表
总价措施项目清单计价表
工程名称： |  | 温县人民法院审判法庭建设项目室内外装饰-装饰工程 |  |  | 标段： | [5 empty] | 第 1 页 共 1 页
序号 | 项目编码 |  | 项目名称 | 计算基础 |  |  | 费率(%) | 金额(元) | 调整费率(%) | 调整后金额(元) |  | 备注
1 | 011707001001 |  | 安全文明施工费
2 | 1.1 |  | 安全生产费 | (综合工日合计+技术措施项目综合工日合计)*34*1.66
3 | 1.2 |  | 文明施工措施费 | (综合工日合计+技术措施项目综合工日合计)*34*1.66
4 | 011707002001 |  | 夜间施工增加费 | 综合工日合计+技术措施项目综合工日合计
5 | 011707004001 |  | 二次搬运费 | 综合工日合计+技术措施项目综合工日合计
6 | 011707005001 |  | 冬雨季施工增加费 | 综合工日合计+技术措施项目综合工日合计
7 | 011707006001 |  | 地上、地下设施、建筑物的临时保护设施 | 综合工日合计+技术措施项目综合工日合计
8 | 011707007001 |  | 已完工程及设备保护费 | 综合工日合计+技术措施项目综合工日合计
合 计
编制人（造价人员）： | [5 empty] | 复核人（造价工程师）：
注：1.“计算基础”中安全文明施工费可为“定额基价”、“定额人工费”或“定额人工费+定额机械费”，其他项目可为“定 额人工费”或“定额人工费+定额机械费”。 2.按施工方案计算的措施费，若无“计算基础”和“费率”的数值，也可只填“金额”数值，但应在备注栏说明施工方案 出处或计算方法。
表-11

## 表-12 其他项目清单与计价汇总表
其他项目清单计价表
工程名称： | 温县人民法院审判法庭建设项目室内外装饰-装饰工程 |  | 标段： |  |  |  | 第 1 页 共 1 页
序号 |  | 项目名称 |  | 金额(元) | 结算金额(元) | 备注
1 |  | 暂列金额 |  |  |  | 明细详见表-12-1
2 |  | 暂估价
2.1 |  | 材料（工程设备）暂估价/结算价
2.2 |  | 专业工程暂估价/结算价
3 |  | 计日工 |  |  |  | 明细详见表-12-4
4 |  | 总承包服务费 |  |  |  | 明细详见表-12-5
合 计 | [5 empty] | —
表-12

## 表-12-1 暂列金额明细表
暂列金额明细表
工程名称： | 温县人民法院审判法庭建设项目室内外装饰-装饰工程 |  | 标段： |  |  |  | 第 1 页 共 1 页
序号 |  | 项目名称 |  | 计量单位 | 暂定金额(元) | 备注
合 计 | [5 empty] | —
表—12—1

## 表-12-2 材料(工程设备)暂估价及调整表
材料（工程设备）暂估单价及调整表
工程名称： |  | 温县人民法院审判法庭建设项目室内外装饰-装饰工程 |  |  |  | 标段： | [6 empty] | 第 1 页 共 1 页
序号 | 材料(工程设备)名称、规格、型号 |  | 计量单位 | 数量 |  |  | 暂估(元) |  | 确认(元) |  | 差额±(元) |  |  | 备注
|  |  |  | 暂估 | 确认 |  | 单价 | 合价 | 单价 | 合价 | 单价 | 合价
合计
表—12—2

## 表-12-3 专业工程暂估价及结算价表
专业工程暂估价及结算价表
工程名称： |  | 温县人民法院审判法庭建设项目室内外装饰-装饰工程 |  |  | 标段： |  |  |  | 第 1 页 共 1 页
序号 | 工程名称 |  | 工程内容 | 暂估金额（元） |  | 结算金额(元) | 差额±(元) | 备注
合 计 |  |  |  | 0 |  |  |  | —
表—12—3

## 表-12-4 计日工表
计日工表
工程名称： |  | 温县人民法院审判法庭建设项目室内外装饰-装饰工程 |  |  | 标段： |  |  |  | 第 1 页 共 1 页
序号 | 项目名称 |  | 单位 | 暂定数量 |  | 实际数量 | 综合单价(元) | 合价
[8 empty] | 暂定 |  | 实际
1 | 人工
人工小计
2 | 材料
材料小计
3 | 施工机械
施工机械小计
总 计
表—12—4

## 表-12-5 总承包服务费计价表
总承包服务费计价表
工程名称： |  | 温县人民法院审判法庭建设项目室内外装饰-装饰工程 |  | 标段： |  |  |  | 第 1 页 共 1 页
序号 | 项目名称 |  | 项目价值(元) |  | 服务内容 | 计算基础 | 费率(%) |  | 金额(元)
合 计
表—12—5

## 表-13 规费、税金项目清单与计价表
规费、税金项目计价表
工程名称： |  | 温县人民法院审判法庭建设项目室内外装饰-装饰工程 |  | 标段： |  |  |  | 第 1 页 共 1 页
序号 | 项目名称 |  | 计算基础 |  |  | 计算基数 | 计算费率(%) |  | 金额（元）
1 | 规费 |  | 其中：1)工程排污费+2)定额测定费+3)社会保障费+4)住房公积金+5)工伤保险
1.1 | 其中：1)工程排污费
1.2 | 2)定额测定费 |  | 综合工日合计+技术措施项目综合工日合计
1.3 | 3)社会保障费 |  | 综合工日合计+技术措施项目综合工日合计
1.4 | 4)住房公积金 |  | 综合工日合计+技术措施项目综合工日合计
1.5 | 5)工伤保险 |  | 综合工日合计+技术措施项目综合工日合计
2 | 税金 |  | 税前造价合计
合 计
编制人（造价人员）： |  |  |  |  | 复核人（造价工程师）：
表-13