## 扉-1 招标工程量清单扉页
|  | 温县人民法院审判法庭建设项目室内外装饰-电气工程 |  | 工程
招标工程量清单
招 标 人： |  |  | 造 价咨询人：
| (单位盖章) |  |  |  | (单位资质专用章)
法定代表人 或其授权人： |  |  | 法定代表人 或其授权人：
| (签字或盖章) |  |  |  | (签字或盖章)
编 制 人： |  |  | 复 核 人：
| (造价人员签字盖专用章) |  |  |  | (造价工程师签字盖专用章)
编 制 时 间： | 年 月 日 |  | 复 核 时 间： |  | 年 月 日
扉—1

## 表-08 分部分项工程和单价措施项目清单与计价表
分部分项工程和单价措施项目清单与计价表
工程名称： |  | 温县人民法院审判法庭建设项目室内外装饰-电气工程 |  |  | 标段： |  |  |  |  | 第 1 页 共 3 页
序号 | 编码 |  | 名称 | 项目特征描述 |  | 计量单位 | 工程量 | 金额（元）
[8 empty] | 综合单价 | 合价 |  | 其中
暂估价
电气工程
1 | 030411001001 |  | 配管 | 1.名称:穿线管 2.材质:焊接钢管 3.规格:DN100 4.配置形式:暗配 |  | m | 20
2 | 030411001002 |  | 配管 | 1.名称:穿线管 2.材质:焊接钢管 3.规格:DN65 4.配置形式:暗配 |  | m | 25.6
3 | 030411001003 |  | 配管 | 1.名称:穿线管 2.材质:焊接钢管 3.规格:DN50 4.配置形式:暗配 |  | m | 67.4
4 | 030411001004 |  | 配管 | 1.名称:穿线管 2.材质:焊接钢管 3.规格:DN40 4.配置形式:暗配 |  | m | 106.2
5 | 030411001005 |  | 配管 | 1.名称:穿线管 2.材质:焊接钢管 3.规格:DN32 4.配置形式:暗配 |  | m | 131.4
6 | 030411003001 |  | 桥架 | 1.名称:防火密闭电缆桥架 2.型号:300*100 |  | m | 574.2
7 | 030411003002 |  | 桥架 | 1.名称:防火密闭电缆桥架 2.型号:800*150 |  | m | 28.6
8 | 030404035001 |  | 插座 | 1.名称:安全型单相五孔插座 2.规格:250V，10A 3.安装方式:距地0.3m |  | 个 | 705
9 | 030404035002 |  | 插座 | 1.名称:柜式空调插座 2.规格:250V，10A 3.安装方式:距地0.3m |  | 个 | 259
10 | 030404035003 |  | 插座 | 1.名称:防水防溅插座 2.规格:250V，10A 3.安装方式:距地1.5m |  | 个 | 8
11 | 030404035004 |  | 插座 | 1.名称:热水器插座 2.规格:250V，10A 3.安装方式:距地2.3m |  | 个 | 20
本页小计
注：为计取规费等的使用，可在表中增设其中：“定额人工费”。
表—08
分部分项工程和单价措施项目清单与计价表
工程名称： |  | 温县人民法院审判法庭建设项目室内外装饰-电气工程 |  |  | 标段： |  |  |  |  | 第 2 页 共 3 页
序号 | 编码 |  | 名称 | 项目特征描述 |  | 计量单位 | 工程量 | 金额（元）
[8 empty] | 综合单价 | 合价 |  | 其中
暂估价
12 | 030404034001 |  | 照明开关 | 1.名称:暗装单极开关 2.规格:250V,16A 3.安装方式:距地1.3m |  | 个 | 103
13 | 030404034002 |  | 照明开关 | 1.名称:暗装双极开关 2.规格:250V,16A 3.安装方式:距地1.3m |  | 个 | 126
14 | 030404034003 |  | 照明开关 | 1.名称:暗装三极开关 2.规格:250V,16A 3.安装方式:距地1.3m |  | 个 | 77
15 | 030404034004 |  | 照明开关 | 1.名称:暗装四极开关 2.规格:250V,16A 3.安装方式:距地1.3m |  | 个 | 31
16 | 030411004001 |  | 配线 | 1.名称:管内穿线 2.配线形式:暗配 3.型号:WDZB-BYJ-2.5mm^2 |  | m | 11810.16
17 | 030411004002 |  | 配线 | 1.名称:管内穿线 2.配线形式:暗配 3.型号:WDZB-BYJ-4mm^2 |  | m | 15718.8
18 | 030411004003 |  | 配线 | 1.名称:管内穿线 2.配线形式:暗配 3.型号:WDZBN-BYJ-2.5mm^2 |  | m | 11955.6
19 | 030412004001 |  | 装饰灯 | 1.名称:安全出口标志灯 2.型号:1*7(应急时间≥90min） 3.安装形式:门框上0.2米装 |  | 套 | 100
20 | 030412004002 |  | 装饰灯 | 1.名称:疏散指示灯 2.型号:1*7(应急时间≥90min） 3.安装形式:距地0.5米暗装 |  | 套 | 96
21 | 030412004003 |  | 装饰灯 | 1.名称:楼层显示灯 2.型号:1*7(应急时间≥90min） 3.安装形式:门框上0.2米装 |  | 套 | 1
22 | 030412004004 |  | 装饰灯 | 1.名称:带声光控应急吸顶灯（带不燃烧玻璃罩） 2.型号:1*18(应急时间≥90min） 3.安装形式:吸顶 |  | 套 | 75
本页小计
注：为计取规费等的使用，可在表中增设其中：“定额人工费”。
表—08
分部分项工程和单价措施项目清单与计价表
工程名称： |  | 温县人民法院审判法庭建设项目室内外装饰-电气工程 |  |  | 标段： |  |  |  |  | 第 3 页 共 3 页
序号 | 编码 |  | 名称 | 项目特征描述 |  | 计量单位 | 工程量 | 金额（元）
[8 empty] | 综合单价 | 合价 |  | 其中
暂估价
23 | 030412001001 |  | 普通灯具 | 1.名称:灯头 |  | 套 | 18
24 | 030408001001 |  | 电力电缆 | 1.名称:WDZB-YJY-4*25+1*16 |  | m | 93.8
25 | 030408001002 |  | 电力电缆 | 1.名称:WDZB-4*95+1*50 |  | m | 179.6
26 | 030408001003 |  | 电力电缆 | 1.名称:WDZB-4*70+1*35 |  | m | 146
27 | 030408001004 |  | 电力电缆 | 1.名称:WDZB-4*50+1*25 |  | m | 15.6
28 | 030408001005 |  | 电力电缆 | 1.名称:WDZB-3*70+2*35 |  | m | 173.2
29 | 030408001006 |  | 电力电缆 | 1.名称:WDZB-YJY-5*10 |  | m | 265
30 | 030408001007 |  | 电力电缆 | 1.名称:WDZB-YJY-5*6 |  | m | 2473.8
31 | 030408001008 |  | 电力电缆 | 1.名称:WDZB-YJY-5*16 |  | m | 906.2
32 | 030408001009 |  | 电力电缆 | 1.名称:WDZB-YJY-5*2.5 |  | m | 4943.11
33 | 030404017001 |  | 配电箱 | 1.名称:照明配电箱 2.规格:依系统图定做 3.安装方式:距地1.5米安装 |  | 台 | 37
34 | 030404017002 |  | 配电箱 | 1.名称:应急照明箱 2.规格:依系统图定做 3.安装方式:距地1.5米安装 |  | 台 | 14
35 | 030404017003 |  | 配电箱 | 1.名称:动力配电箱 2.规格:依系统图定做 3.安装方式:距地1.2米 |  | 台 | 15
36 | 030404017004 |  | 配电箱 | 1.名称:动力双切箱 2.安装方式:距地1.2米 |  | 台 | 24
37 | 030414002001 |  | 送配电装置系统 | 1.名称:送配电装置系统调试 1kV以下 交流供电 (综合) |  | 系统 | 1
38 | 031302007001 |  | 高层施工增加 | 1.名称：高层施工增加 |  | 项 | 1
39 | 031301017001 |  | 脚手架搭拆 | 1.名称：脚手架搭拆 |  | 项 | 1
分部小计
措施项目
本页小计
合 计
注：为计取规费等的使用，可在表中增设其中：“定额人工费”。
表—08

## 表-11 总价措施项目清单与计价表
总价措施项目清单计价表
工程名称： |  | 温县人民法院审判法庭建设项目室内外装饰-电气工程 |  |  | 标段： | [5 empty] | 第 1 页 共 1 页
序号 | 项目编码 |  | 项目名称 | 计算基础 |  |  | 费率(%) | 金额(元) | 调整费率(%) | 调整后金额(元) |  | 备注
1 | 011707001001 |  | 安全文明施工费
2 | 1.1 |  | 安全生产费 | (综合工日合计+技术措施项目综合工日合计)*34*1.66
3 | 1.2 |  | 文明施工措施费 | (综合工日合计+技术措施项目综合工日合计)*34*1.66
4 | 011707002001 |  | 夜间施工增加费 | 综合工日合计+技术措施项目综合工日合计
5 | 011707004001 |  | 二次搬运费 | 综合工日合计+技术措施项目综合工日合计
6 | 011707005001 |  | 冬雨季施工增加费 | 综合工日合计+技术措施项目综合工日合计
7 | 011707006001 |  | 地上、地下设施、建筑物的临时保护设施 | 综合工日合计+技术措施项目综合工日合计
8 | 011707007001 |  | 已完工程及设备保护费 | 综合工日合计+技术措施项目综合工日合计
合 计
编制人（造价人员）： | [5 empty] | 复核人（造价工程师）：
注：1.“计算基础”中安全文明施工费可为“定额基价”、“定额人工费”或“定额人工费+定额机械费”，其他项目可为“定 额人工费”或“定额人工费+定额机械费”。 2.按施工方案计算的措施费，若无“计算基础”和“费率”的数值，也可只填“金额”数值，但应在备注栏说明施工方案 出处或计算方法。
表-11

## 表-12 其他项目清单与计价汇总表
其他项目清单计价表
工程名称： | 温县人民法院审判法庭建设项目室内外装饰-电气工程 |  | 标段： |  |  |  | 第 1 页 共 1 页
序号 |  | 项目名称 |  | 金额(元) | 结算金额(元) | 备注
1 |  | 暂列金额 |  |  |  | 明细详见表-12-1
2 |  | 暂估价
2.1 |  | 材料（工程设备）暂估价/结算价
2.2 |  | 专业工程暂估价/结算价
3 |  | 计日工 |  |  |  | 明细详见表-12-4
4 |  | 总承包服务费 |  |  |  | 明细详见表-12-5
合 计 | [5 empty] | —
表-12

## 表-12-1 暂列金额明细表
暂列金额明细表
工程名称： | 温县人民法院审判法庭建设项目室内外装饰-电气工程 |  | 标段： |  |  |  | 第 1 页 共 1 页
序号 |  | 项目名称 |  | 计量单位 | 暂定金额(元) | 备注
合 计 | [5 empty] | —
表—12—1

## 表-12-2 材料(工程设备)暂估价及调整表
材料（工程设备）暂估单价及调整表
工程名称： |  | 温县人民法院审判法庭建设项目室内外装饰-电气工程 |  |  |  | 标段： | [6 empty] | 第 1 页 共 1 页
序号 | 材料(工程设备)名称、规格、型号 |  | 计量单位 | 数量 |  |  | 暂估(元) |  | 确认(元) |  | 差额±(元) |  |  | 备注
|  |  |  | 暂估 | 确认 |  | 单价 | 合价 | 单价 | 合价 | 单价 | 合价
合计
表—12—2

## 表-12-3 专业工程暂估价及结算价表
专业工程暂估价及结算价表
工程名称： |  | 温县人民法院审判法庭建设项目室内外装饰-电气工程 |  |  | 标段： |  |  |  | 第 1 页 共 1 页
序号 | 工程名称 |  | 工程内容 | 暂估金额（元） |  | 结算金额(元) | 差额±(元) | 备注
合 计 |  |  |  | 0 |  |  |  | —
表—12—3

## 表-12-4 计日工表
计日工表
工程名称： |  | 温县人民法院审判法庭建设项目室内外装饰-电气工程 |  |  | 标段： |  |  |  | 第 1 页 共 1 页
序号 | 项目名称 |  | 单位 | 暂定数量 |  | 实际数量 | 综合单价(元) | 合价
[8 empty] | 暂定 |  | 实际
1 | 人工
人工小计
2 | 材料
材料小计
3 | 施工机械
施工机械小计
总 计
表—12—4

## 表-12-5 总承包服务费计价表
总承包服务费计价表
工程名称： |  | 温县人民法院审判法庭建设项目室内外装饰-电气工程 |  | 标段： |  |  |  | 第 1 页 共 1 页
序号 | 项目名称 |  | 项目价值(元) |  | 服务内容 | 计算基础 | 费率(%) |  | 金额(元)
合 计
表—12—5

## 表-13 规费、税金项目清单与计价表
规费、税金项目计价表
工程名称： |  | 温县人民法院审判法庭建设项目室内外装饰-电气工程 |  | 标段： |  |  |  | 第 1 页 共 1 页
序号 | 项目名称 |  | 计算基础 |  |  | 计算基数 | 计算费率(%) |  | 金额（元）
1 | 规费 |  | 其中：1)工程排污费+2)定额测定费+3)社会保障费+4)住房公积金+5)工伤保险
1.1 | 其中：1)工程排污费
1.2 | 2)定额测定费 |  | 综合工日合计+技术措施项目综合工日合计
1.3 | 3)社会保障费 |  | 综合工日合计+技术措施项目综合工日合计
1.4 | 4)住房公积金 |  | 综合工日合计+技术措施项目综合工日合计
1.5 | 5)工伤保险 |  | 综合工日合计+技术措施项目综合工日合计
2 | 税金 |  | 税前造价合计
合 计
编制人（造价人员）： |  |  |  |  | 复核人（造价工程师）：
表-13