## 全桥数量表
全 桥 工 程 材 料 数 量 表
焦作市温县C020老蟒河桥改建工程
项目 材料 |  |  |  | 单 位 | 空心板 |  | 铰缝 | 防震 锚栓 | 桥面铺装 | 伸缩缝 | 支座 | 小计 | 桥 台 |  |  |  |  | 防撞护栏 | 锥坡 | 搭板 | 小计 | 全桥合计
[5 empty] | 预制 | 现浇 | [6 empty] | 盖梁 | 耳背墙 | 挡块 | 基桩 | 超声波 检测管
混 凝 土 | C40 |  |  |  | 58.72 | 2.28 | 11.3 |  |  |  | 0.288 | 72.588 | [8 empty] | 0 | 72.588
| C30 | [10 empty] | 0 | 22.52 | 15.6 | 0.48 |  |  | 14.1 |  | 18.34 | 71.04 | 71.04
| C25水下混凝土 | [10 empty] | 0 |  |  |  | 122.14 |  |  |  |  | 122.14 | 122.14
| C25 | [10 empty] | 0 | [8 empty] | 0 | 0
| C15 | [10 empty] | 0 | [8 empty] | 0 | 0
C40防水混凝土 |  |  |  | m3 |  |  |  |  | 19.46 |  |  | 19.46 | [8 empty] | 0 | 19.46
中压橡胶石棉板 |  |  |  | m2 | [7 empty] | 0 | [7 empty] | 1.66 | 1.66 | 1.66
M15砂浆 |  |  |  | m3 |  |  | 0.12 |  |  |  |  | 0.12 | [8 empty] | 0 | 0.12
8%石灰土 |  |  |  | m3 | [14 empty] | 103 |  | 103 | 103
Φs15.2钢绞线 |  |  |  | Kg | 1748.4 | [6 empty] | 1748.4 | [8 empty] | 0 | 1748.4
C50钢纤维混凝土 |  |  |  | m3 | [5 empty] | 1.42 |  | 1.42 | [8 empty] | 0 | 1.42
普 通 钢 筋 | HRB400 | C | 28 | Kg |  |  |  | 33.8 |  |  |  | 33.8 | [8 empty] | 0 | 33.8
|  | C | 25 | [8 empty] | 0 | 1542.4 | [7 empty] | 1542.4 | 1542.4
|  | C | 22 | [8 empty] | 0 |  |  | 219.2 | 5535.8 |  |  |  | 994.6 | 6749.6 | 6749.6
|  | C | 20 | [8 empty] | 0 |  |  |  | 672.6 |  |  |  |  | 672.6 | 672.6
|  | C | 16 |  | 2455 |  |  |  |  | 196 |  | 2651 |  | 501.4 | 46 | 214.4 |  | 1542.8 |  | 1259 | 3563.6 | 6214.6
|  | C | 12 |  | 1620.8 |  |  |  | 3240 |  |  | 4860.8 | 170.6 | 699 |  |  |  | 225.8 |  | 279.2 | 1374.6 | 6235.4
|  | C | 10 |  | 3842 |  | 753.5 |  |  |  |  | 4595.5 | [8 empty] | 0 | 4595.5
| HPB300 | A | 20 | [8 empty] | 0 |  | 35.6 | [6 empty] | 35.6 | 35.6
|  | A | 16 | [7 empty] | 62.16 | 62.16 | [8 empty] | 0 | 62.16
|  | A | 10 | [6 empty] | 73.8 |  | 73.8 | 690 | 153.4 |  | 1290 |  |  |  |  | 2133.4 | 2207.2
|  | A | 8 |  | 1628.6 |  |  | 14.6 |  |  | 129.6 | 1772.8 | [5 empty] | 236.4 |  |  | 236.4 | 2009.2
其 他 钢 材 | 80×10钢板 |  |  | Kg | [7 empty] | 0 |  |  |  |  | 6 |  |  |  | 6 | 6
| 钢管φ57×3.5 |  |  | Kg | [7 empty] | 0 |  |  |  |  | 1496.2 |  |  |  | 1496.2 | 1496.2
| 钢管φ70×6.5 |  |  | Kg | [7 empty] | 0 |  |  |  |  | 39 |  |  |  | 39 | 39
| 钢管φ64×3.0 |  |  | Kg |  |  |  | 21.2 |  |  |  | 21.2 | [8 empty] | 0 | 21.2
| 钢管φ77×3.0 | [6 empty] | 1.7 |  |  |  | 1.7 | [8 empty] | 0 | 1.7
| 其它钢板 | [9 empty] | 679.2 | 679.2 | [8 empty] | 0 | 679.2
GYZ 250x52mm橡胶支座 |  |  |  | 块 | [6 empty] | 24 | 24 | [8 empty] | 0 | 24
GQF-C40型伸缩缝 |  |  |  | m | [5 empty] | 11.8 |  | 11.8 | [8 empty] | 0 | 11.8
氯丁橡胶垫块 |  |  |  | m2 | [7 empty] | 0 |  |  | 0.32 | [5 empty] | 0.32 | 0.32
M7.5浆砌片石 |  |  |  | m3 | [7 empty] | 0 | [6 empty] | 117.2 |  | 117.2 | 117.2
砂砾垫层 |  |  |  | m3 | [7 empty] | 0 | [6 empty] | 20.5 |  | 20.5 | 20.5
挖土方 |  |  |  | m3 | [7 empty] | 0 | [6 empty] | 275.1 |  | 275.1 | 275.1
回填土方 |  |  |  | m3 | [7 empty] | 0 | [6 empty] | 219.2 |  | 219.2 | 219.2
水泥稳定碎石（5:95) |  |  |  | m2 | [7 empty] | 0 | [7 empty] | 61.38 | 61.38 | 61.38
另：本桥还需110x2.8x750mm泄水管盖8套。
[5 empty] | 编制: | [5 empty] | 复核： |  |  |  |  | 审核：