## Sheet1
分部分项工程和单价措施项目清单与计价表
工程名称：太极路八运西公共厕所、中转站（电气） | [5 empty] | 标段：
第1页 共2页
序 号 | 项目编码 | 项目名称 | 项目特征描述 |  | 计量 单位 |  | 工程量 | 金 额（元）
[8 empty] | 综合单价 |  | 合 价 | 其中： 暂估价
分部分项工程量清单项目（安装工程）
1 | 030404017001 | 配电箱 | 1.名称：成套配电箱 2.型号：AL箱 3.安装方式：详见图纸 |  | 台 |  | 1
2 | 030404031001 | 小电器 | 1.名称：单联单控跷板开关 2.安装方式：暗装 |  | 套 |  | 4
3 | 030404031002 | 小电器 | 1.名称：双联单控跷板开关 2.安装方式：暗装 |  | 套 |  | 5
4 | 030404031003 | 小电器 | 排气扇 |  | 台 |  | 5
5 | 030412001001 | 普通灯具 | 壁灯 |  | 套 |  | 4
6 | 030404031004 | 小电器 | 1.名称：安全插座 2.规格：250V 10A 3.安装方式;暗装 |  | 套 |  | 10
7 | 030404031005 | 小电器 | 空调插座 |  | 套 |  | 1
8 | 030412001002 | 普通灯具 | 1.名称：吸顶灯 |  | 套 |  | 9
9 | 03B001 | 预留箱 | R预留箱 |  | 套 |  | 1
10 | 030412001003 | 普通灯具 | 声光控防水防尘灯 |  | 套 |  | 9
11 | 030404031006 | 小电器 | 吊扇Φ1000（详见图纸） |  | 套 |  | 1
12 | 030411001001 | 配管 | 1.名称：钢管 2.规格：SC20 3.配置形式：暗配 |  | m |  | 6
13 | 030411001002 | 配管 | 1.PVC20 2.电线管 3.暗配 |  | m |  | 128.1
14 | 030411004001 | 配线 | 1.名称：管内穿线 2.型号：BV 3.规格：2.5mm2 4.材质：铜芯线 |  | m |  | 286.5
15 | 030411004002 | 配线 | 1.名称：管内穿线 2.型号：BV 3.规格：4mm2 4.材质：铜芯线 |  | m |  | 146.5
16 | 030408001001 | 电力电缆 | 电缆YJV22-4*6 |  | m |  | 8.2
17 | 030414002001 | 送配电装置系统 | 送配电装置系统 |  | 系统 |  | 1
18 | 030409003001 | 避雷引下线 | 避雷引下线，利用建筑物主筋引下 |  | m |  | 59.6
19 | 030409001001 | 接地极 | -40*4钢板 |  | 块 |  | 4
本页小计
注：为计取规费等的使用，可在表中增设其中：“定额人工费”。
表-08
分部分项工程和单价措施项目清单与计价表
工程名称：太极路八运西公共厕所、中转站（电气） | [5 empty] | 标段：
第2页 共2页
序 号 | 项目编码 | 项目名称 | 项目特征描述 |  | 计量 单位 |  | 工程量 | 金 额（元）
[8 empty] | 综合单价 |  | 合 价 | 其中： 暂估价
20 | 030409005001 | 避雷网 | 1.名称：避雷网 2.材质：镀锌圆钢 3.规格：Φ10 3.安装形式：沿屋脊敷设 |  | m |  | 101.58
21 | 030414011001 | 接地装置 | 1.名称：系统调试 2.类别：接地网 |  | 系统 |  | 1
分部小计：
措施项目
22 | 031301017001 | 脚手架搭拆 |  | 脚手架搭拆 | 工日 |  | 63.083
本页小计
合 计
注：为计取规费等的使用，可在表中增设其中：“定额人工费”。
表-08