## Sheet1
分部分项工程和单价措施项目清单与计价表
工程名称：太极路八运西公共厕所、中转站(土建) | [5 empty] | 标段：
第1页 共5页
序 号 | 项目编码 | 项目名称 | 项目特征描述 |  | 计量 单位 |  | 工程量 | 金 额（元）
[8 empty] | 综合单价 |  | 合 价 | 其中： 暂估价
分部分项工程量清单项目（建筑装饰工程）
1 | 010101001001 | 平整场地 | 1.土壤类别：一类土、二类土 2.弃土运距：自行考虑 |  | m2 |  | 192.5
2 | 010101002001 | 挖一般土方 | 1.土壤类别：一类土、二类土 2.弃土运距：自行考虑 |  | m3 |  | 247.8
3 | 010103001001 | 回填方 | 1.基础回填土 2.土质要求：密实状态 3.粒径要求：压实系数不得小于0.94 4.夯填（碾压）：分层夯实 5.运输距离：自行考虑 |  | m3 |  | 180.67
4 | 010401001001 | 砖基础 | 1.砌体品种、规格、强度等级：MU15烧结页岩实心砖 2.砂浆强度等级：M7.5水泥砂浆 |  | m3 |  | 22.07
5 | 010501002001 | 带型基础 | 1.混凝土强度等级：C30 2.混凝土拌合料要求：商砼 3.模板支护 4.包含泵送费，泵送方式自行考虑 |  | m3 |  | 38.1
6 | 010503001001 | 基础梁 | 名称：基础梁 1.混凝土强度等级：C30 2.混凝土拌合料要求：商砼 3.模板支护 4.包含泵送费，泵送方式自行考虑 |  | m3 |  | 0.44
7 | 010501001001 | 垫层 | 1.名称：基础垫层 2.垫层材料种类、厚度：100mm厚 3.混凝土强度等级：C15 4.混凝土拌合料要求：商砼 5.模板支护 6.包含泵送费，泵送方式自行考虑 |  | m3 |  | 15.31
8 | 010501003001 | 独立基础 | 名称：独立基础 1.混凝土强度等级：C30 2.混凝土拌合料要求：商砼 3.模板支护 4.包含泵送费，泵送方式自行考虑 |  | m3 |  | 0.78
本页小计
注：为计取规费等的使用，可在表中增设其中：“定额人工费”。
表-08
分部分项工程和单价措施项目清单与计价表
工程名称：太极路八运西公共厕所、中转站(土建) | [5 empty] | 标段：
第2页 共5页
序 号 | 项目编码 | 项目名称 | 项目特征描述 |  | 计量 单位 |  | 工程量 | 金 额（元）
[8 empty] | 综合单价 |  | 合 价 | 其中： 暂估价
9 | 010502001001 | 矩形柱 | 名称：矩形柱 1.混凝土强度等级：C30 2.混凝土拌合料要求：商砼 3.模板支护 4.包含泵送费，泵送方式自行考虑 |  | m3 |  | 1.21
10 | 010502002001 | 构造柱 | 名称：构造柱 1.混凝土强度等级：C30 2.混凝土拌合要求：商砼 3.模板支护 4.包含泵送费，泵送方式自行考虑 |  | m3 |  | 6.87
11 | 010503004001 | 圈梁 | 名称：圈梁 1.混凝土强度等级：C30 2.混凝土拌合料要求：商砼 3.模板支护 4.包含泵送费，泵送方式自行考虑 |  | m3 |  | 6.83
12 | 010505003001 | 平板 | 1.混凝土强度等级：C30 2.混凝土拌合料要求：商砼 3.模板支护 4.包含泵送费，泵送方式自行考虑 |  | m3 |  | 23.88
13 | 050201001001 | 现浇混凝土路面 | 路1 1.150厚C25混凝土面层 2.25厚粗砂 3.300厚三七灰土 |  | m2 |  | 52.74
14 | 010503002001 | 矩形梁 | 1.混凝土强度等级：C30 2.混凝土拌合料要求：商砼 3.模板支护 4.包含泵送费，泵送方式自行考虑 |  | m3 |  | 0.83
15 | 010510003001 | 过梁 | 1.混凝土强度等级：C30 2.混凝土拌合料要求：商砼 3.模板支护 4.包含泵送费，泵送方式自行考虑 |  | m3 |  | 2.16
16 | 010507005001 | 压顶 | 名称：压顶 1.混凝土强度等级：C30 2.混凝土拌合料要求：商砼 3.模板支护 4.包含泵送费，泵送方式自行考虑 |  | m3 |  | 0.33
本页小计
注：为计取规费等的使用，可在表中增设其中：“定额人工费”。
表-08
分部分项工程和单价措施项目清单与计价表
工程名称：太极路八运西公共厕所、中转站(土建) | [5 empty] | 标段：
第3页 共5页
序 号 | 项目编码 | 项目名称 | 项目特征描述 |  | 计量 单位 |  | 工程量 | 金 额（元）
[8 empty] | 综合单价 |  | 合 价 | 其中： 暂估价
17 | 010401004001 | 多孔砖墙 | 1、砖品种、规格、强度等级：MU10烧结页岩多孔砖 3、砂浆强度等级、配合比：M7.5水泥砂浆 |  | m3 |  | 92.44
18 | 010401012001 | 零星砌砖 | 1、零星砌砖名称、部位：大便墩台 |  | m3 |  | 2.18
19 | 010515001001 | 现浇构件钢筋 | 现浇构件钢筋I级钢筋Φ10以内 |  | t |  | 1.196
20 | 010515001002 | 现浇构件钢筋 | 现浇构件钢筋III级钢筋综合 |  | t |  | 10.286
21 | 010516003001 | 机械连接 | 电渣压力焊接头 |  | 个 |  | 24
22 | 010901001001 | 瓦屋面 | 屋301D-2F2 1.红机瓦 2.挂瓦条30*30,中距按瓦规格 3.顺水条40*20（h），中距500 4.35厚C20细石混凝土持钉层，内配Φ4@100*100钢筋网 5.2.0厚聚合物改性沥青防水垫层 6.20厚1:2.5水泥砂浆找平层 7.钢筋混凝土屋面板，板内预埋锚筋Φ10@900*900，伸入持钉层25 |  | m2 |  | 269.63
23 | 011102001001 | 石材楼地面 | 地205 1.1000*1000*20厚花岗岩石板铺实拍平，素水泥浆灌缝 2.30厚1:3干硬性水泥砂浆 3.素水泥浆一道 4.60厚C15混凝土垫层 5.150厚3:7灰土 6.素土夯实 |  | m2 |  | 72.64
24 | 011301001001 | 天棚抹灰 | 顶6 1.现浇钢筋混凝土板底面清理干净 2.5厚1:3水泥砂浆打底 3.3厚1:2水泥砂浆抹平 4.面层为白色立邦漆（做法参见12YJ1涂304） |  | m2 |  | 22.93
25 | 011302001001 | 吊顶天棚 | 棚13 1.配套金属龙骨 2.铝合金条形板 |  | m2 |  | 126.02
26 | 011406002001 | 抹灰线条油漆 | 1.窗台线 |  | m |  | 110.5
本页小计
注：为计取规费等的使用，可在表中增设其中：“定额人工费”。
表-08
分部分项工程和单价措施项目清单与计价表
工程名称：太极路八运西公共厕所、中转站(土建) | [5 empty] | 标段：
第4页 共5页
序 号 | 项目编码 | 项目名称 | 项目特征描述 |  | 计量 单位 |  | 工程量 | 金 额（元）
[8 empty] | 综合单价 |  | 合 价 | 其中： 暂估价
27 | 011102003001 | 块料楼地面 | 地201F1 1.300*300*10厚防滑地砖铺实拍平，水泥砂浆擦缝 2.30厚1:3干硬性水泥砂浆 3.1.5厚合成高分子防水涂料 4.最薄处20厚1:3水泥砂浆找坡层抹平 5.素水泥浆一道 6.60厚C15混凝土 7.150厚3:7灰土 8.素土夯实 |  | m2 |  | 66.12
28 | 011204003001 | 块料墙面 | 内墙8A 1.9厚1:3水泥砂浆 2.素水泥浆一道 3.4厚1:1水泥砂浆加水重20%建筑胶粘结层 4.300*450*10厚白色面砖，白水泥浆擦缝 |  | m2 |  | 485.58
29 | 011201001001 | 墙面一般抹灰 | 外墙6A（真石漆外墙面） 1.9厚1:3水泥砂浆 2.6厚1:2.5水泥砂浆找平 3.5厚干粉类聚合物水泥防水砂浆，中间压入一层耐碱玻璃纤维网布 4.真石漆面层 |  | m2 |  | 124.26
30 | 011202001001 | 柱、梁面一般抹灰 | 1.部位.框架柱 2.20厚水泥砂浆抹灰 3.面层真石漆 |  | m2 |  | 7.79
31 | 011204001001 | 石材墙面 | 外墙13A 1.15厚1:3水泥砂浆找平层 2.刷1.5厚聚合物水泥防水涂料 3.墙体固定连接件及竖向龙骨 4.按石材板高度安装配套不锈钢挂件 5.600*900*25厚花岗岩板，应硅酮密封胶填缝 |  | m2 |  | 214.72
32 | 010507001001 | 散水 | 参照12YJ9-1 3/95 |  | m2 |  | 77.96
33 | 010507001002 | 坡道 | 无障碍坡道（防滑地砖）12YJ12 2/25 |  | m2 |  | 6.47
34 | 011503001001 | 金属扶手、栏杆、栏板 | 1.坡道、台阶栏杆 2.镀铬钢管栏杆 |  | m |  | 8.92
本页小计
注：为计取规费等的使用，可在表中增设其中：“定额人工费”。
表-08
分部分项工程和单价措施项目清单与计价表
工程名称：太极路八运西公共厕所、中转站(土建) | [5 empty] | 标段：
第5页 共5页
序 号 | 项目编码 | 项目名称 | 项目特征描述 |  | 计量 单位 |  | 工程量 | 金 额（元）
[8 empty] | 综合单价 |  | 合 价 | 其中： 暂估价
35 | 011107002001 | 块料台阶面 | 台阶：面层为花岗岩12YJ9-1 2/103 |  | m2 |  | 4.74
36 | 010801002001 | 木质门带套 | 成品木门 |  | m2 |  | 14.45
37 | 010805005001 | 全玻自由门 | 1.2cm厚安全玻璃门（不锈钢边框） |  | m2 |  | 13.8
38 | 010803001001 | 金属卷帘（闸）门 | 1.启动装置品种、规格：点动卷帘门 |  | m2 |  | 18.3
39 | 010807001001 | 金属（塑钢、断桥）窗 | 1.框、扇材质：铝合金 2.玻璃品种、厚度：白色安全玻璃 |  | m2 |  | 28.08
40 | 011505010001 | 镜面玻璃 | 2m*1m镜子 |  | m2 |  | 4
41 | 011505002001 | 挂衣钩 | 1、支架、配件品种、规格：挂衣钩 |  | 个 |  | 10
42 | 011505001001 | 洗漱台 | 花岗岩台板四孔（2300*550） |  | 个 |  | 2
43 | 011210005001 | 成品隔断 | 三聚氰胺板隔断H=1800（12YJ11 3/101） |  | m2 |  | 41.4
44 | 01B001 | 防护栅 | 防护筋（Φ16@150外加白色不锈钢套） |  | m2 |  | 24.78
45 | 01B002 | 座便器抓杆 | 座便器抓杆（12YJ12 1、2/47） |  | 套 |  | 3
46 | 01B003 | 小便器抓杆 | 小便器抓杆（12YJ12 1/45） |  | 套 |  | 1
47 | 01B004 | 洗脸盆抓杆 | 洗脸盆安全抓杆（12YJ12 13/44） |  | 套 |  | 1
48 | 010507006001 | 化粪池 | 1.3号钢筋混凝土化粪池 2.参见12YJ8 -/220 |  | 座 |  | 1
49 | 010507002001 | 室外地坪 | 1.150厚C25混凝土面层 2.25厚粗砂 3.300厚3:7灰土 4.路基碾压 |  | m2 |  | 189.92
50 | 050102001001 | 栽植乔木 | 1.种类：雪松 2.株高、冠径：7米 |  | 株 |  | 6
51 | 050102012001 | 铺种草皮 | 1.铺种方式：种植草皮 |  | m2 |  | 21.64
52 | 040805002001 | 中杆照明灯 | 1.名称：柱灯 2.灯杆材质、高度：4米 |  | 套 |  | 4
分部小计：
措施项目
53 | 011701001001 | 综合脚手架 |  | 综合脚手架费 | m2 |  | 209.6
本页小计
合 计
注：为计取规费等的使用，可在表中增设其中：“定额人工费”。
表-08