## Sheet1
分部分项工程和单价措施项目清单与计价表
工程名称：太极路八运西公共厕所、中转站（给排水） | [5 empty] | 标段：
第1页 共3页
序 号 | 项目编码 | 项目名称 | 项目特征描述 |  | 计量 单位 |  | 工程量 | 金 额（元）
[8 empty] | 综合单价 |  | 合 价 | 其中： 暂估价
分部分项工程量清单项目（安装工程）
1 | 031001006001 | 塑料管 | 1.连接方式：热熔或电熔 2.型号、规格：DN20 3.材质：聚PP-R 4.输送介质（给水、排水、热煤体、燃气、雨水）：给水 5.安装部位（室内、外）：室内 |  | m |  | 5.5
2 | 031001006002 | 塑料管 | 1.连接方式：热熔或电熔 2.型号、规格：DN25 3.材质：聚PP-R 4.输送介质（给水、排水、热煤体、燃气、雨水）：给水 5.安装部位（室内、外）：室内 |  | m |  | 22
3 | 031001006003 | 塑料管 | 1.连接方式：热熔或电熔 2.型号、规格：DN32 3.材质：聚PP-R 4.输送介质（给水、排水、热煤体、燃气、雨水）：给水 5.安装部位（室内、外）：室内 |  | m |  | 17.25
4 | 031001006004 | 塑料管 | 1.连接方式：热熔或电熔 2.型号、规格：DN40 3.材质：聚PP-R 4.输送介质（给水、排水、热煤体、燃气、雨水）：给水 5.安装部位（室内、外）：室内 |  | m |  | 21
5 | 031001006005 | 塑料管 | 1.连接方式：热熔或电熔 2.型号、规格：DN50 3.材质：聚PP-R 4.输送介质（给水、排水、热煤体、燃气、雨水）：给水 5.安装部位（室内、外）：室内 |  | m |  | 8.3
6 | 031003001001 | 螺纹阀门 | 螺纹阀门DN40 |  | 个 |  | 1
7 | 031003001002 | 螺纹阀门 | 螺纹阀门DN32 |  | 个 |  | 2
本页小计
注：为计取规费等的使用，可在表中增设其中：“定额人工费”。
表-08
分部分项工程和单价措施项目清单与计价表
工程名称：太极路八运西公共厕所、中转站（给排水） | [5 empty] | 标段：
第2页 共3页
序 号 | 项目编码 | 项目名称 | 项目特征描述 |  | 计量 单位 |  | 工程量 | 金 额（元）
[8 empty] | 综合单价 |  | 合 价 | 其中： 暂估价
8 | 031003001003 | 螺纹阀门 | 螺纹阀门DN25 |  | 个 |  | 3
9 | 031001006006 | 塑料管 | 1.型号、规格：De110 2.材质：UPVC 3.输送介质（给水、排水、热煤体、燃气、雨水）：排水 4.安装部位（室内、外）：室内 5.连接方式：橡胶密封圈承插式 |  | m |  | 27.7
10 | 031001006007 | 塑料管 | 1.型号、规格：De75 2.材质：UPVC 3.输送介质（给水、排水、热煤体、燃气、雨水）：排水 4.安装部位（室内、外）：室内 5.连接方式：橡胶密封圈承插式 |  | m |  | 4.2
11 | 031001006008 | 塑料管 | 1.型号、规格：De160 2.材质：UPVC 3.输送介质（给水、排水、热煤体、燃气、雨水）：排水 4.安装部位（室内、外）：室内 5.连接方式：橡胶密封圈承插式 |  | m |  | 37.9
12 | 031001006009 | 塑料管 | 1.型号、规格：De200 2.材质：UPVC 3.输送介质（给水、排水、热煤体、燃气、雨水）：排水 4.安装部位（室内、外）：室内 5.连接方式：橡胶密封圈承插式 |  | m |  | 9.5
13 | 031004003001 | 洗脸盆 | 洗脸盆 |  | 组 |  | 7
14 | 031004014001 | 给、排水附（配）件 | 地漏 |  | 个 |  | 4
15 | 031004014002 | 给、排水附（配）件 | 不锈钢水龙头 |  | 个 |  | 9
16 | 031004006001 | 大便器 | 坐便器 |  | 套 |  | 3
17 | 031004007001 | 小便器 | 电感小便器 |  | 组 |  | 5
18 | 031004004001 | 洗涤盆 | 拖布池 |  | 组 |  | 2
19 | 031004006002 | 大便器 | 脚踏冲洗阀蹲式大便器 |  | 套 |  | 12
本页小计
注：为计取规费等的使用，可在表中增设其中：“定额人工费”。
表-08
分部分项工程和单价措施项目清单与计价表
工程名称：太极路八运西公共厕所、中转站（给排水） | [5 empty] | 标段：
第3页 共3页
序 号 | 项目编码 | 项目名称 | 项目特征描述 |  | 计量 单位 |  | 工程量 | 金 额（元）
[8 empty] | 综合单价 |  | 合 价 | 其中： 暂估价
分部小计：
措施项目
20 | 031301017001 | 脚手架搭拆 |  | 脚手架搭拆 | 工日 |  | 50.223
本页小计
合 计
注：为计取规费等的使用，可在表中增设其中：“定额人工费”。
表-08