## 【02表】人工、材料、机械台班数量汇总表
人工、材料、机械台班数量汇总表
建设项目名称：引黄渠桥
编制范围：(营改增)引黄渠桥 | [6 empty] | 第 1 页 | 共 4 页 |  | 02表
序号 | 规格名称 | 单位 | 单价 | 总数量 | 分项统计 |  |  |  | 场外运输损耗
[5 empty] | 桥梁涵洞工程 |  | 辅助生产 | 其他 | ％ | 数量
1 | 人工 | 工日 |  | 1997 | 1926
2 | 机械工 | 工日 |  | 238 | 238
3 | 原木 | m3 |  | 1 | 1
4 | 锯材木中板§＝19～35 | m3 |  | 4 | 4
5 | 光圆钢筋直径10～14mm | t |  | 12 | 12
6 | 带肋钢筋直径15～24mm，25mm以上 | t |  | 64 | 64
7 | 钢绞线普通，无松弛 | t |  | 5 | 5
8 | 型钢 | t |  | 0 | 0
9 | 钢板 | t |  | 1 | 1
10 | 钢管 | t |  | 1 | 1
11 | 钢丝绳 | t |  | 0 | 0
12 | 钢纤维 | t |  | 0 | 0
13 | 电焊条 | kg |  | 277 | 277
14 | 钢筋连接套筒 | 个 |  | 4 | 4
15 | 钢护筒 | t |  | 1 | 1
16 | 钢模板 | t |  | 0 | 0
17 | 组合钢模板 | t |  | 0 | 0
18 | 四氟板式橡胶组合支座 | dm3 |  | 63 | 63
19 | 模数式伸缩缝 | t |  | 0 | 0
20 | 铁件 | kg |  | 373 | 373
21 | 铁钉 | kg |  | 9 | 9
22 | 8～12号铁丝 | kg |  | 1 | 1
编制： | [5 empty] | 复核：
人工、材料、机械台班数量汇总表
建设项目名称：引黄渠桥
编制范围：(营改增)引黄渠桥 | [6 empty] | 第 2 页 | 共 4 页 |  | 02表
序号 | 规格名称 | 单位 | 单价 | 总数量 | 分项统计 |  |  |  | 场外运输损耗
[5 empty] | 桥梁涵洞工程 |  | 辅助生产 | 其他 | ％ | 数量
23 | 20～22号铁丝 | kg |  | 251 | 251
24 | 铸铁管 | kg |  | 328 | 328
25 | 桥面防水涂料 | kg |  | 650 | 650
26 | 玻璃纤维布 | m2 |  | 733 | 733
27 | 32.5级水泥 | t |  | 183 | 181
28 | 石油沥青 | t |  | 3 | 3
29 | 重油 | kg |  | 345 | 345
30 | 汽油 | kg |  | 101 | 101
31 | 柴油 | kg |  | 1887 | 1887
32 | 电 | kw-h |  | 29664 | 29664
33 | 水 | m3 |  | 1443 | 1443
34 | 土 | m3 |  | 239 | 232
35 | 砂 | m3 |  | 12 | 11
36 | 中（粗）砂 | m3 |  | 239 | 233
37 | 砂砾 | m3 |  | 18 | 18
38 | 黏土 | m3 |  | 172 | 167
39 | 片石 | m3 |  | 93 | 93
40 | 粉煤灰 | m3 |  | 0 | 0
41 | 矿粉 | t |  | 3 | 3
42 | 碎 石（2cm） | m3 |  | 0 | 0
43 | 碎 石（4cm） | m3 |  | 272 | 269
44 | 石屑 | m3 |  | 6 | 6
45 | 路面用碎石（1.5cm） | m3 |  | 18 | 17
编制： | [5 empty] | 复核：
人工、材料、机械台班数量汇总表
建设项目名称：引黄渠桥
编制范围：(营改增)引黄渠桥 | [6 empty] | 第 3 页 | 共 4 页 |  | 02表
序号 | 规格名称 | 单位 | 单价 | 总数量 | 分项统计 |  |  |  | 场外运输损耗
[5 empty] | 桥梁涵洞工程 |  | 辅助生产 | 其他 | ％ | 数量
46 | 其他材料费 | 元 |  | 1564 | 1564
47 | 设备摊销费 | 元 |  | 1765 | 1765
48 | C30普通商品混凝土2cm碎石 | m3 |  | 48 | 48
49 | C50普通商品混凝土2cm碎石 | m3 |  | 151 | 151
50 | C15普通商品混凝土4cm碎石 | m3 |  | 44 | 44
51 | C30普通商品混凝土4cm碎石 | m3 |  | 95 | 95
52 | C50普通商品混凝土4cm碎石 | m3 |  | 26 | 26
53 | 1.0m3履带式单斗挖掘机 | 台班 |  | 1 | 1
54 | 1.0m3轮胎式装载机 | 台班 |  | 0 | 0
55 | 120KW以内平地机 | 台班 |  | 0 | 0
56 | 6～8t光轮压路机 | 台班 |  | 1 | 1
57 | 10～12t光轮压路机 | 台班 |  | 0 | 0
58 | 12～15t光轮压路机 | 台班 |  | 1 | 1
59 | 235kW以内稳定土拌和机 | 台班 |  | 0 | 0
60 | 4000L以内沥青洒布车 | 台班 |  | 0 | 0
61 | 30t/h以内沥青混合料拌和设备 | 台班 |  | 0 | 0
62 | 电动混凝土切缝机 | 台班 |  | 2 | 2
63 | 250L以内强制式混凝土搅拌机 | 台班 |  | 1 | 1
64 | 6m3以内混凝土搅拌运输车 | 台班 |  | 7 | 7
65 | 60m3/h以内混凝土输送泵 | 台班 |  | 3 | 3
66 | 20m以内混凝土布料机 | 台班 |  | 0 | 0
67 | 900kN以内预应力拉伸机 | 台班 |  | 2 | 2
68 | 5000kN以内预应力拉伸机 | 台班 |  | 2 | 2
编制： | [5 empty] | 复核：
人工、材料、机械台班数量汇总表
建设项目名称：引黄渠桥
编制范围：(营改增)引黄渠桥 | [6 empty] | 第 4 页 | 共 4 页 |  | 02表
序号 | 规格名称 | 单位 | 单价 | 总数量 | 分项统计 |  |  |  | 场外运输损耗
[5 empty] | 桥梁涵洞工程 |  | 辅助生产 | 其他 | ％ | 数量
69 | 15t以内载货汽车 | 台班 |  | 1 | 1
70 | 3t以内自卸汽车 | 台班 |  | 2 | 2
71 | 60t以内平板拖车组 | 台班 |  | 1 | 1
72 | 6000L以内洒水汽车 | 台班 |  | 1 | 1
73 | 1.0t以内机动翻斗车 | 台班 |  | 9 | 9
74 | 15t以内履带式起重机 | 台班 |  | 1 | 1
75 | 40t以内轮胎式起重机 | 台班 |  | 1 | 1
76 | 5t以内汽车式起重机 | 台班 |  | 1 | 1
77 | 12t以内汽车式起重机 | 台班 |  | 6 | 6
78 | 20t汽车式起重机 | 台班 |  | 5 | 5
79 | 30t汽车式起重机 | 台班 |  | 6 | 6
80 | 30kN以内单筒慢动电动卷扬机 | 台班 |  | 6 | 6
81 | 50kN以内单筒慢动电动卷扬机 | 台班 |  | 19 | 19
82 | 1500mm以内回旋钻机 | 台班 |  | 39 | 39
83 | 容量100～150L泥浆搅拌机 | 台班 |  | 11 | 11
84 | 100mm以内电动多级离心清水泵 DA1-100-6 | 台班 |  | 0 | 0
85 | 32kV·A交流电弧焊机 | 台班 |  | 48 | 48
86 | 100kV·A交流对焊机 | 台班 |  | 0 | 0
87 | 小型机具使用费 | 元 |  | 1734 | 1734
编制： | [5 empty] | 复核：