## 扉-1 招标工程量清单-11
县委、县政府前院东小楼改造（土建）工程
招标工程量清单
招 标 人: | 造价咨询人：
(单位盖章) |  | （单位资质专用章）
法定代表人 或其授权人： | 法定代表人 或其授权人：
（签字或盖章） |  | （签字或盖章）
编 制 人： | 复 核 人：
（造价人员签字盖专用章） |  | （造价工程师签字盖专用章）
编制时间： | 复核时间：
扉-1

## 封-1 招标工程量清单-10
县委、县政府前院东小楼改造（土建）工程
招标工程量清单
招 标 人：
（单位盖章）
造价咨询人：
（单位盖章）
封-1

## 表-13 规费、税金项目清单与计价表-9
规费、税金项目计价表
工程名称：县委、县政府前院东小楼改造（土建） |  |  |  |  | 标段： |  | 第1页 共1页
序号 | 项目名称 | 计算基础 | 计算基础 |  |  | 计算费率(%) |  | 金额（元）
1 | 规费
1.1 | 工程排污费
1.2 | 社会保障费
1.3 | 住房公积金
1.4 | 工伤保险
2 | 增值税～销项税额
合 计
编制人(造价人员)： |  |  |  | 复核人(造价工程师)：
表-13

## 表-12-5 总承包服务费计价表-8
总承包服务费计价表
第1页 共1页
工程名称：县委、县政府前院东小楼改造（土建） |  |  | 标段：
序号 | 项目名称 | 项目价值(元) | 服务内容 | 费率(%) | 金额
1 | 发包人发包专业工程 |  | 29号文件规定，费率改成1.5%
2 | 发包人供应材料
合计
合 计 |  |  |  |  | 0
注：此表项目名称、服务内容由招标人填写，编制招标控制价时，费率及金额由招标人按有关计价规定确定；投标 时，费率及金额由投标人自主报价，计入投标总价中。
表-12-5

## 表-12-4 计日工表-7
计日工表
工程名称：县委、县政府前院东小楼改造（土建） |  |  |  | 标段： |  |  |  | 第1页 共1页
编号 | 项目名称 | 单位 | 暂定数量 |  | 实际数量 | 综合单价(元) | 合价(元)
[7 empty] | 暂定 |  | 实际
一 | 人工
1
2
3
人工小计
二 | 材料
1
2
3
材料小计
三 | 施工机械
1
2
3
施工机械小计
四 | 企业管理费和利润
总 计
注： 此表项目名称、暂定数量由招标人填写，编制招标控制价时，单价由招标人按有关计价规定确定；投标时，单价 由投标人自主报价，按暂定数量计算合价计入投标总价中，结算时，按发承包双方确认的实际数量计算合价。
表-12-4

## 表-12-3 专业工程暂估价表-6
专业工程暂估价及结算价表
工程名称：县委、县政府前院东小楼改造（土建） |  |  |  | 标段： |  |  | 第1页 共1页
序号 | 工程名称 | 工程内容 | 暂估金额 （元） |  | 结算金额 （元） | 差额 （元） |  | 备注
合 计 | [7 empty] | 0
注：此表“暂列金额”由招标人填写，投标人应将“暂列金额”计入投标总价总，结算时按合同约定结算金额填写。
表-12-3

## 表-12-2 材料暂估单价表-5
材料(工程设备)暂估单价及调整表
工程名称：县委、县政府前院东小楼改造（土建） | [6 empty] | 标段： |  |  |  |  | 第1页 共1页
序 号 | 材料(工程设备) 名称,规格,型号 | 计量 单位 | 数量 |  | 暂估(元) |  |  | 确认(元) |  | 差额(元) |  |  | 备注
|  |  | 暂估 | 确认 | 单价 | 合价 |  | 单价 | 合价 | 单价 | 合价
注：此表由招标人填写“暂估单价”，并在备注栏说明暂估价的材料、工程设备拟用在哪些清单项目上，投标人应将 上述材料、工程设备暂估单价计入工程量清单综合单价报价中。
表-12-2

## 表-12-1 暂列金额明细表-4
暂列金额明细表
第1页 共1页
工程名称：县委、县政府前院东小楼改造（土建） |  | 标段：
序号 | 项目名称 | 计量单位 | 暂定金额（元） | 备注
合 计 |  |  | 0 | 0
注：此表由招标人填写，如不能详列，也可只列暂定金额总额，投标人应将上述暂列金额计入投标总价中。
表-12-1

## 表-12 其他项目清单与计价汇总表-3
其他项目清单与计价汇总表
工程名称：县委、县政府前院东小楼改造（土建） |  |  |  | 标段： |  |  | 第1页 共1页
序号 | 项目名称 | 计量单位 | 金额（元） |  | 结算金额（元） | 备注
合 计 |  |  | 0 |  |  | 0
注：材料(工程设备)暂估单价进入清单项目综合单价，此处不汇总。
表-12

## 表-11 总价措施项目清单与计价表-2
总价措施项目清单与计价表
第1页 共1页
| 工程名称：县委、县政府前院东小楼改造（土建） |  |  |  | 标段： | [5 empty] | 第1页 共1页
序号 |  | 项目编号 | 项 目 名 称 | 计算基础 |  |  | 费率(%) | 金额(元) | 调整费 率(%) |  |  | 调整后 金额(元) | 备注
1 |  | 011707001001 | 安全文明施工费
2 |  |  | ①安全生产费
3 |  |  | ②文明施工措施费
4 |  |  | ②扬尘污染防治增加费
5 |  | 011707002001 | 夜间施工增加费
6 |  | 011707004001 | 二次搬运费
7 |  | 011707005001 | 冬雨季施工增加费
8 |  | 011707006001 | 地上、地下设施、建筑物的临时保护设施
9 |  | 011707007001 | 已完工程及设备保护费
合 计
编制人(造价人员)： | [5 empty] | 复核人(造价工程师)：
注：1“计算基础”中安全文明施工费可为“定额基价”、“定额人工费”或“定额人工费+定额机械费”，其他项目可 为“定额人工费”或“定额人工费+定额机械费”。 2 按施工方案计算的措施费，若无"计算基础”和“费率”的数值，也可只填“金额”数值，但应在备注栏说明施工 方案出处或计算方法。
表-11

## 表-08、分部分项工程和单价措施项目清单与计价表-1
分部分项工程和单价措施项目清单与计价表
工程名称：县委、县政府前院东小楼改造（土建） |  |  |  |  | 标段：
第1页 共6页
序 号 | 项目编码 | 项目名称 | 项目特征描述 | 计量 单位 |  | 工程量 | 金 额（元）
[7 empty] | 综合单价 |  | 合 价 | 其中： 暂估价
分部分项工程量清单项目（建筑装饰工程）
1 | 011106001001 | 石材楼梯面层 | 楼205（楼梯面层） 1.1000*1000*20厚花岗岩石板铺实拍平，素水泥浆灌缝 2.30厚1:3干硬性水泥砂浆 3.素水泥浆一道 4.原楼面 | m2 |  | 21.19
2 | 011102003001 | 块料楼地面 | 楼201/地201A 1.800*800*10地砖铺实拍平，水泥砂浆擦缝 2.20厚1:3干硬性水泥砂浆 3.素水泥浆一道 4.现浇钢筋混凝土楼板/原混凝土地面清理干净 | m2 |  | 106.15
3 | 011102003002 | 块料楼地面 | 地201 1.800*800*10地砖铺实拍平，稀水泥浆擦缝 2.20厚1:3干硬性水泥砂浆 3.素水泥浆一道 4.60厚C15混凝土 5.150厚3:7灰土 6.素土夯实 | m2 |  | 39.73
4 | 011102003003 | 块料楼地面 | 地201F1 1.300*300*10厚防滑地砖铺实拍平，水泥砂浆擦缝 2.30厚1:3干硬性水泥砂浆 3.1.5厚合成高分子防水涂料 4.最薄处20厚1:3水泥砂浆找坡层抹平 5.素水泥浆一道 6.60厚C15混凝土 7.150厚3:7灰土 8.素土夯实 | m2 |  | 7.24
5 | 011105003001 | 块料踢脚线 | 踢3A 1.9厚1:3水泥砂浆 2.6厚1:3水泥砂浆 3.素水泥浆一道 4.4厚1:1水泥砂浆加水重20%建筑胶粘结层 5.130*800*7厚黑色面砖，水泥浆擦缝（H=150） | m2 |  | 25.88
本页小计
注：为计取规费等的使用，可在表中增设其中：“定额人工费”。
表-08
分部分项工程和单价措施项目清单与计价表
工程名称：县委、县政府前院东小楼改造（土建） |  |  |  |  | 标段：
第2页 共6页
序 号 | 项目编码 | 项目名称 | 项目特征描述 | 计量 单位 |  | 工程量 | 金 额（元）
[7 empty] | 综合单价 |  | 合 价 | 其中： 暂估价
6 | 011204003001 | 块料墙面 | 外墙11A 2.9厚1：3水泥砂浆 3.6厚1:2.5水泥砂浆找平 4.5厚干粉类聚合物水泥防水砂浆，中间压入一层热镀锌电焊网 5.配套专用胶粘剂粘结 6.200*400*25厚蘑菇石，填缝剂填缝 | m2 |  | 19.58
7 | 011201001001 | 墙面一般抹灰 | 内墙3A 1.2厚配套专用界面砂浆批刮 2.7厚1：1:6水泥石灰砂浆 3.6厚1:0.5:3水泥石灰砂浆抹平 4.面层为白色钢化涂料（做法参见12YJ1涂304） | m2 |  | 194.437
8 | 011301001001 | 天棚抹灰 | 顶6 1.现浇钢筋混凝土板底面清理干净 2.5厚1:3水泥砂浆打底 3.3厚1:2水泥砂浆抹平 4.面层为白色钢化涂料（做法参见12YJ1涂304） | m2 |  | 50.2
9 | 011204003002 | 块料墙面 | 内墙6AF1 1.9厚1:3水泥砂浆压实抹平 2.1.5厚聚合物水泥防水涂料 3.素水泥浆一道 4.4厚1:1水泥砂浆加水重20%建筑胶粘结层 5.600*300*10厚白色面砖，白水泥浆擦缝 | m2 |  | 21.998
10 | 011201001002 | 墙面一般抹灰 | 外墙9A（真石漆外墙面） 1.9厚1:3水泥砂浆 2.6厚1:2.5水泥砂浆找平 2.5厚干粉类聚合物水泥防水砂浆，中间压入一层耐碱玻璃纤维网布 3.涂饰底层涂料 4.喷涂主层涂料 5.喷饰面层涂料二遍 | m2 |  | 203.728
11 | 010507001001 | 散水 | 参照12YJ9-1 3/95 | m2 |  | 33.92
本页小计
注：为计取规费等的使用，可在表中增设其中：“定额人工费”。
表-08
分部分项工程和单价措施项目清单与计价表
工程名称：县委、县政府前院东小楼改造（土建） |  |  |  |  | 标段：
第3页 共6页
序 号 | 项目编码 | 项目名称 | 项目特征描述 | 计量 单位 |  | 工程量 | 金 额（元）
[7 empty] | 综合单价 |  | 合 价 | 其中： 暂估价
12 | 011107002001 | 块料台阶面 | 平台、台阶：面层为花岗岩12YJ9-1 2/103 | m2 |  | 4.89
13 | 011108001001 | 石材零星项目 | 台阶挡墙（参见12YJ9-1 2/105花岗岩） | m |  | 2.64
14 | 011407002001 | 天棚喷刷涂料 | 顶棚喷刷白色钢化涂料（涂304） | m2 |  | 124.11
15 | 011407001001 | 墙面喷刷涂料 | 墙面喷刷白色钢化涂料（涂304） | m2 |  | 297.11
16 | 011503001001 | 金属扶手、栏杆、栏板 | 不锈钢管栏杆扶手（12YJ12 32/3 29/E） | m |  | 8.9
17 | 011608002001 | 铲除涂料面 | 铲除原涂料面层 | m2 |  | 421.22
18 | 011604002001 | 立面抹灰层拆除 | 铲除外墙原粉刷层 | m2 |  | 87.963
19 | 011601001001 | 砖砌体拆除 | 拆除原砖墙 | m3 |  | 24.144
20 | 041001001001 | 拆除路面 | 拆除原水泥地面 | m2 |  | 57.56
21 | 011602001001 | 混凝土构件拆除 | 拆除原楼梯、板 | m2 |  | 62.62
22 | 011610001001 | 木门窗拆除 | 拆除原木门 | m2 |  | 2.565
23 | 011610002001 | 金属门窗拆除 | 拆除车库卷帘门 | m2 |  | 33.64
24 | 011610002002 | 金属门窗拆除 | 拆除原窗 | m2 |  | 9.988
25 | 011609001001 | 栏杆、栏板拆除 | 拆除原铁栏杆扶手 | m |  | 21.3
26 | 010902003001 | 屋面刚性层 | 屋108（2F1） 1.原屋面面层 3.4.0厚SBS改性沥青防水卷材 | m2 |  | 229.46
27 | 010902004001 | 屋面排水管 | 1.屋面雨水管，规格Φ110UPVC管 2.屋面雨水口，规格Φ110UPVC 3.屋面雨水斗，规格Φ110UPVC | m |  | 27.6
28 | 01B001 | 夹胶玻璃 | 轻钢雨蓬 | m2 |  | 5.61
29 | 01B002 | 欧式构件 | 欧式构件（商品购买） | m |  | 37.3
30 | 01B003 | 垃圾清理 | 垃圾清理 | 项 |  | 1
31 | 010101002001 | 挖一般土方 | 挖基础土方 1.基础类型：条形基础/独立基础 2.挖土深度：1.0 3.弃土运距：自行考虑 | m3 |  | 73.29
32 | 010103001001 | 回填方 | 1.回填土 2.土质要求：密实状态 3.运输距离：自行考虑 | m3 |  | 73.29
本页小计
注：为计取规费等的使用，可在表中增设其中：“定额人工费”。
表-08
分部分项工程和单价措施项目清单与计价表
工程名称：县委、县政府前院东小楼改造（土建） |  |  |  |  | 标段：
第4页 共6页
序 号 | 项目编码 | 项目名称 | 项目特征描述 | 计量 单位 |  | 工程量 | 金 额（元）
[7 empty] | 综合单价 |  | 合 价 | 其中： 暂估价
33 | 010401001001 | 砖基础 | 1.砌体名称：砖基础 2.MU15烧结页岩实心砖 3.砂浆强度等级、配合比：水泥砂浆M7.5 | m3 |  | 3.133
34 | 010401004001 | 多孔砖墙 | 120砖墙 均采用MU10烧结页岩多孔砖,砂浆采用M7.5混合砂浆 | m3 |  | 4.836
35 | 010401004002 | 多孔砖墙 | 240砖墙：MU10烧结页岩多孔砖,砂浆采用M7.5混合砂浆 | m3 |  | 20.892
36 | 010507005001 | 扶手、压顶 | 名称：压顶 1.混凝土强度等级：C20 2.混凝土拌合料要求：商砼 3.模板 | m3 |  | 0.814
37 | 010501001001 | 垫层 | 1.名称：基础垫层 2.垫层材料种类、厚度：100mm厚 3.混凝土强度等级：C15 4.混凝土拌合料要求：商砼 5.模板支护 6.包含泵送费，泵送方式自行考虑 | m3 |  | 4.302
38 | 010501003001 | 独立基础 | 名称：独立基础 1.混凝土强度等级：C30 2.混凝土拌合料要求：商砼 3.模板支护 4.包含泵送费，泵送方式自行考虑 | m3 |  | 3.024
39 | 010502002001 | 构造柱 | 名称：构造柱 1.混凝土强度等级：C30 2.混凝土拌合要求：商砼 3.模板支护 4.包含泵送费，泵送方式自行考虑 | m3 |  | 1.117
40 | 010506001001 | 直形楼梯 | 名称：直形楼梯 1.混凝土强度等级：C30 2.混凝土拌合料要求：商砼 3.模板支护 4.包含泵送费，泵送方式自行考虑 | m2 |  | 22.75
本页小计
注：为计取规费等的使用，可在表中增设其中：“定额人工费”。
表-08
分部分项工程和单价措施项目清单与计价表
工程名称：县委、县政府前院东小楼改造（土建） |  |  |  |  | 标段：
第5页 共6页
序 号 | 项目编码 | 项目名称 | 项目特征描述 | 计量 单位 |  | 工程量 | 金 额（元）
[7 empty] | 综合单价 |  | 合 价 | 其中： 暂估价
41 | 010501002001 | 带型基础 | 名称：直形楼梯 1.混凝土强度等级：C30 2.混凝土拌合料要求：商砼 3.模板支护 4.包含泵送费，泵送方式自行考虑 | m3 |  | 7.626
42 | 010201014001 | 灰土( 土)挤密桩 | 三七灰土紧密桩 | m |  | 432
43 | 010201001001 | 换填垫层 | 三七灰土垫层 | m3 |  | 12.06
44 | 010503004001 | 圈梁 | 名称：圈梁 1.混凝土强度等级：C30 2.混凝土拌合料要求：商砼 3.模板支护 4.包含泵送费，泵送方式自行考虑 | m3 |  | 3.59
45 | 010502001001 | 矩形柱 | 名称：矩形柱 1.混凝土强度等级：C30 2.混凝土拌合料要求：商砼 3.模板支护 4.包含泵送费，泵送方式自行考虑 | m3 |  | 4.32
46 | 010505007001 | 天沟（檐沟）、挑檐板 | 名称：挑檐 1.混凝土强度等级：C30 2.混凝土拌合料要求：商砼 3.模板支护 4.包含泵送费，泵送方式自行考虑 | m3 |  | 2.399
47 | 010505003001 | 平板 | 名称：平板 1.混凝土强度等级：C30 2.混凝土拌合料要求：商砼 3.模板支护 4.包含泵送费，泵送方式自行考虑 | m3 |  | 5.285
48 | 010503002001 | 矩形梁 | 名称：矩形梁 1.混凝土强度等级：C30 2.混凝土拌合料要求：商砼 3.模板 | m3 |  | 0.919
49 | 010510003001 | 过梁 | 名称：预制过梁 1.混凝土强度等级：C30 2.拌合料要求：商砼 3.模板支护 | m3 |  | 0.706
本页小计
注：为计取规费等的使用，可在表中增设其中：“定额人工费”。
表-08
分部分项工程和单价措施项目清单与计价表
工程名称：县委、县政府前院东小楼改造（土建） |  |  |  |  | 标段：
第6页 共6页
序 号 | 项目编码 | 项目名称 | 项目特征描述 | 计量 单位 |  | 工程量 | 金 额（元）
[7 empty] | 综合单价 |  | 合 价 | 其中： 暂估价
50 | 010503005001 | 过梁 | 名称：现浇过梁 1.混凝土强度等级：C30 2.拌合料要求：商砼 3.模板支护 4.包含泵送费，泵送方式自行考虑 | m3 |  | 0.137
51 | 010515001001 | 现浇构件钢筋 | 现浇构件钢筋I级钢筋Φ10以内 | t |  | 0.534
52 | 010515001002 | 现浇构件钢筋 | 现浇构件钢筋I级钢筋Φ10以上 | t |  | 0.378
53 | 010515001003 | 现浇构件钢筋 | 现浇构件钢筋III级钢筋综合 | t |  | 2.201
54 | 01B004 | 打孔、植筋 | 打孔、植筋 | 个 |  | 110
55 | 010807001001 | 金属（塑钢、断桥）窗 | 铝合金窗（详见图纸） | m2 |  | 101.024
56 | 010805005001 | 全玻自由门 | 1.2cm厚安全玻璃门（不锈钢边框） | m2 |  | 10.461
57 | 010801002001 | 木质门带套 | 成品木门 | m2 |  | 15.18
分部小计：
措施项目
58 | 011701003001 | 里脚手架 |  | m2 |  | 528.1
59 | 011701002001 | 外脚手架 |  | m2 |  | 270.1
本页小计
合 计
注：为计取规费等的使用，可在表中增设其中：“定额人工费”。
表-08