## 封-1 招标工程量清单封面
|  | 温县祥云镇苏庄、王羊店村2019年度安全饮水项目 |  | 工程
招 标 工 程 量 清 单
招 标 人：
(单位盖章)
造价咨询人：
(单位盖章)
年 月 日
封-1
河南省建设工程造价计价软件测评合格编号：2017-RJ004

## 扉-1 工程量清单扉页
| 温县祥云镇苏庄、王羊店村2019年度安全饮水项目 |  |  |  | 工程
招 标 工 程 量 清 单
招 标 人： |  |  | 造价咨询人：
|  | （单位盖章） |  | (单位资质专用章)
法定代表人 或其授权人： |  |  | 法定代表人 或其授权人：
|  | (签字或盖章) |  | (签字或盖章)
编 制 人： |  |  | 复 核 人：
|  | (造价人员签字盖专用章) |  | (造价工程师签字盖专用章)
编 制 时 间： |  | 年 月 日 | 复 核 时 间： | 年 月 日
扉-1

## 表-08 分部分项工程和单价措施项目清单与计价表
分部分项工程和单价措施项目清单与计价表
工程名称：温县祥云镇苏庄、王羊店村2019年度安全饮水项目 |  |  |  | 标段： |  |  |  |  | 第 1 页 共 4 页
序号 | 项目编码 | 项目名称 | 项目特征描述 |  | 计量单位 | 工程量 | 金 额(元)
[7 empty] | 综合单价 | 合 价 |  | 其中
暂估价
苏庄饮水工程
1 | 011706001004 | 成井 | 1.口径规格:300mm 2.井孔深度:180m 3.下管深度:180m 4.下管材料:钢筋混凝土管 5.洗井、砂回填等工序 |  | 眼 | 1
2 | 011706001005 | 压力罐及配套 | 1.20T压力罐及基础、消毒柜、软启动控制柜、阀门、水表购置安装及配套线路铺设 |  | 套 | 1
3 | 011706001006 | 水泵及配套 | 1.11.5千瓦水泵及配套铁质国标出水管、电缆购置安装 |  | 套 | 2
4 | 031001006002 | 管道铺设 | 1.型号:PE110管 2.连接形式:热熔连接 3.压力试验及吹、洗符合设计、规范要求 4.含土方开挖回填 |  | m | 200
5 | 010100200201 | 井堡 | 1.铁质井堡制作及安装 |  | 个 | 1
6 | 010401003004 | 实心砖墙 | 1.管理房在现有基础上砌筑实心砖墙10.5*6，墙厚240 |  | m3 | 27.72
7 | 011201001004 | 墙面一般抹灰 | 1.墙面一般抹灰 内墙粉刷 |  | m2 | 108.51
8 | 011201001005 | 墙面一般抹灰 | 1.墙面一般抹灰 外墙粉刷 |  | m2 | 180.51
9 | 011301001001 | 天棚抹灰 | 1.天棚一般抹灰，刷乳胶漆2遍 |  | m2 | 63
10 | 010505003002 | 平板 | 1.现浇混凝土平板 100厚 C30砼，含支模板及钢筋。 |  | m3 | 7.88
11 | 011105003002 | 块料踢脚线 | 1.室内块料踢脚线粘贴 12cm高 |  | m2 | 3.9
12 | 011204003003 | 墙裙 | 1.外墙裙粘瓷砖1.2m高 |  | m2 | 12
13 | 011406001002 | 抹灰面油漆 | 1.外墙刷乳胶漆2遍 |  | m2 | 68.91
14 | 011201002002 | 墙面装饰抹灰 | 1.内墙刷乳胶漆2遍 |  | m2 | 108.51
本页小计
注：为计取规费等的使用，可在表中增设其中：“定额人工费”。
表—08
分部分项工程和单价措施项目清单与计价表
工程名称：温县祥云镇苏庄、王羊店村2019年度安全饮水项目 |  |  |  | 标段： |  |  |  |  | 第 2 页 共 4 页
序号 | 项目编码 | 项目名称 | 项目特征描述 |  | 计量单位 | 工程量 | 金 额(元)
[7 empty] | 综合单价 | 合 价 |  | 其中
暂估价
15 | 011102003002 | 块料楼地面 | 1.地砖粘地板砖 800*800 |  | m2 | 63
16 | 010901001003 | 瓦屋面 | 1.蓝色琉璃瓦屋面 |  | m2 | 114.66
17 | 010807001003 | 金属（塑钢、断桥）窗 | 1.推拉式隔热断桥铝合金窗制作及安装 2.含不锈钢防盗网 3.规格：1.8m*1.8m |  | m2 | 6.48
18 | 010802004002 | 防盗门 | 1.室内防盗门制作及安装 2.规格：1.5m*2.5m |  | m2 | 3.75
19 | 010804005002 | 金属格栅门 | 1.金属格栅艺术门 2.规格：4m*2.5m |  | m2 | 10
20 | 010401003005 | 实心砖墙 | 1.门口两根柱子 3米高 0.64m宽 |  | m3 | 3.84
21 | 010401003006 | 实心砖墙 | 1.240厚围墙及基础 |  | m3 | 10.94
22 | B-06 | 不锈钢装饰球 | 1.柱顶不锈钢装饰球 |  | 个 | 2
23 | 011201001006 | 墙面一般抹灰 | 1.柱子外粉刷 2厘米厚 |  | m2 | 19.2
24 | 011204003004 | 块料墙面 | 1.柱子外粘瓷砖 |  | m2 | 35.16
25 | 010607003002 | 彩钢瓦棚 | 1.彩钢瓦棚制作及安装（含立柱等配套安装） 2.规格：4.5m*9m |  | m2 | 40.5
26 | B-001 | 线路铺设 | 1.室内线路暗铺、包含LED60瓦灯4个、双开开关4个、5孔插座10个、4平方铜线200米（含穿线管）等 |  | 项 | 1
27 | 011101003002 | 室外地坪 | 1.室外地坪c20商砼10cm厚 2.碾压整平 |  | m2 | 300
28 | 011701002002 | 外脚手架 | 1.外脚手架搭拆 |  | m2 | 217
29 | 010503002001 | 矩形梁 | 1.尺寸：7800*400*240，现浇矩形梁，C30砼，含支模板及钢筋 |  | m3 | 0.75
分部小计
本页小计
注：为计取规费等的使用，可在表中增设其中：“定额人工费”。
表—08
分部分项工程和单价措施项目清单与计价表
工程名称：温县祥云镇苏庄、王羊店村2019年度安全饮水项目 |  |  |  | 标段： |  |  |  |  | 第 3 页 共 4 页
序号 | 项目编码 | 项目名称 | 项目特征描述 |  | 计量单位 | 工程量 | 金 额(元)
[7 empty] | 综合单价 | 合 价 |  | 其中
暂估价
王羊店村饮水工程
1 | 011706001001 | 成井 | 1.口径规格:300mm 2.井孔深度:180m 3.下管深度:180m 4.下管材料:钢筋混凝土管 5.洗井等工序 |  | 眼 | 1
2 | 011706001002 | 压力罐及配套 | 1.30T压力罐及基础、消毒柜、软启动控制柜、阀门、水表购置安装及配套线路铺设 |  | 套 | 1
3 | 011706001003 | 水泵及配套 | 1.11.5千瓦水泵及配套出水管、电缆购置安装 |  | 套 | 2
4 | 031001006001 | 管道铺设 | 1.型号:PE110管 2.连接形式:热熔连接 3.压力试验及吹、洗符合设计、规范要求 4.含土方开挖回填 |  | m | 350
5 | 010607003001 | 彩钢瓦棚 | 1.彩钢瓦棚制作及安装（含立柱等配套安装） 2.规格：4.5m*9m |  | m2 | 40.5
6 | 010804005001 | 金属格栅门 | 1.金属格栅艺术门 2.规格：4m*2.5m |  | m2 | 10
7 | 010807001002 | 金属（塑钢、断桥）窗 | 1.推拉式隔热断桥铝合金窗制作及安装 2.含不锈钢防盗网 3.规格：1.8m*1.8m |  | m2 | 6.48
8 | 010802004001 | 防盗门 | 1.室内防盗门制作及安装 2.规格：1.5m*2.5m一扇，1.2m*2.5m一扇 |  | m2 | 6.75
9 | 010401003001 | 实心砖墙 | 1.管理房实心砖墙12m*4m含基础 |  | m3 | 32.83
10 | 010505003001 | 平板 | 1.现浇混凝土平板 100厚 C30砼，含支模板及钢筋 |  | m3 | 6.6
11 | 011301001002 | 天棚抹灰 | 1.天棚一般抹灰，刷乳胶漆2遍 |  | m2 | 48
本页小计
注：为计取规费等的使用，可在表中增设其中：“定额人工费”。
表—08
分部分项工程和单价措施项目清单与计价表
工程名称：温县祥云镇苏庄、王羊店村2019年度安全饮水项目 |  |  |  | 标段： |  |  |  |  | 第 4 页 共 4 页
序号 | 项目编码 | 项目名称 | 项目特征描述 |  | 计量单位 | 工程量 | 金 额(元)
[7 empty] | 综合单价 | 合 价 |  | 其中
暂估价
12 | 011201001001 | 墙面一般抹灰 | 1.墙面一般抹灰 内墙粉刷 |  | m2 | 332.77
13 | 011201001002 | 墙面一般抹灰 | 1.墙面一般抹灰 外墙粉刷 |  | m2 | 106.77
14 | 011406001001 | 抹灰面油漆 | 1.外墙刷乳胶漆2遍 |  | m2 | 71.61
15 | 011201002001 | 墙面装饰抹灰 | 1.围墙外刷大白3遍 |  | m2 | 250
16 | 011204003001 | 墙裙 | 1.外墙裙粘瓷砖。1.2m高 |  | m2 | 35.16
17 | 011102003001 | 块料楼地面 | 1.地砖粘地板砖 800*800 |  | m2 | 48
18 | 010901001001 | 瓦屋面 | 1.蓝色琉璃瓦屋面 |  | m2 | 74.16
19 | 011105003001 | 块料踢脚线 | 1.室内块料踢脚线粘贴 |  | m2 | 4.47
20 | 010401003002 | 实心砖墙 | 1.240厚围墙及基础 |  | m3 | 31.2
21 | 010401003003 | 实心砖墙 | 1.门口两根柱子 3米高 0.64m宽 |  | m3 | 3.84
22 | B-06 | 不锈钢装饰球 | 1.柱顶不锈钢装饰球 |  | 个 | 2
23 | 011201001003 | 墙面一般抹灰 | 1.柱子外粉刷 2厘米厚 |  | m2 | 19.2
24 | 011204003002 | 块料墙面 | 1.柱子外粘瓷砖 |  | m2 | 35.16
25 | 010901001002 | 围墙瓦顶 | 1.围墙顶铺红色琉璃瓦 |  | m2 | 31.2
26 | B-001 | 线路铺设 | 1.室内线路暗铺、包含LED60瓦灯4个、双开开关4个、5孔插座10个、4平方铜线200米（含穿线管）等 |  | 项 | 1
27 | 011701002001 | 外脚手架 | 1.脚手架 |  | m2 | 458
28 | 011101003001 | 室外地坪 | 1.室外地坪c20商砼10cm厚 2.碾压整平 |  | m2 | 264
分部小计
措施项目
本页小计
合 计
注：为计取规费等的使用，可在表中增设其中：“定额人工费”。
表—08

## 表-11 总价措施项目清单与计价汇总表
总价措施项目清单与计价表
工程名称：温县祥云镇苏庄、王羊店村2019年度安全饮水项目 |  |  |  | 标段： |  |  |  |  | 第 1 页 共 1 页
序号 | 项目编码 | 项目名称 | 计 算 基 础 |  | 费率 (%) | 金 额(元) | 调整费 率(%) | 调整后 金额(元) |  | 备 注
1 | 011707001001 | 安全文明施工费 | 分部分项安全文明施工费+单价措施安全文明施工费
2 |  | 其他措施费（费率类）
2.1 | 011707002001 | 夜间施工增加费 | 分部分项其他措施费+单价措施其他措施费
2.2 | 011707004001 | 二次搬运费 | 分部分项其他措施费+单价措施其他措施费
2.3 | 011707005001 | 冬雨季施工增加费 | 分部分项其他措施费+单价措施其他措施费
3 |  | 其他（费率类）
合 计
编制人（造价人员）： |  |  |  | 复核人（造价工程师）：
注：1.“计算基础”中安全文明施工费可为“定额基价”、“定额人工费”或“定额人工费+定额机械费”，其他项目可为“定额人工费”或“定额人工费+定额机械费”。 2.按施工方案计算的措施费，若无“计算基础”和“费率”的数值，也可只填“金额”数值，但应在备注栏说明施工方案出处或计算方法。
表-11

## 表-12 其他项目清单与计价汇总表
其他项目清单与计价汇总表
工程名称：温县祥云镇苏庄、王羊店村2019年度安全饮水项目 |  |  | 标段： |  | 第 1 页 共 1 页
序号 | 项 目 名 称 | 金 额(元) |  | 结算金额(元) |  | 备 注
1 | 暂列金额 |  |  |  |  | 明细详见表-12-1
2 | 暂估价
2.1 | 材料（工程设备）暂估价 | — |  |  |  | 明细详见表-12-2
2.2 | 专业工程暂估价 |  |  |  |  | 明细详见表-12-3
3 | 计日工 |  |  |  |  | 明细详见表-12-4
4 | 总承包服务费 |  |  |  |  | 明细详见表-12-5
合 计 | [5 empty] | —
注：材料（工程设备）暂估单价进入清单项目综合单价，此处不汇总。
表—12

## 表-12-1 暂列金额明细表
暂列金额明细表
工程名称：温县祥云镇苏庄、王羊店村2019年度安全饮水项目 |  | 标段： |  |  |  | 第 1 页 共 1 页
序号 | 项 目 名 称 |  | 计量单位 | 暂定金额(元) | 备 注
1
合 计 |  |  |  |  | —
注：此表由招标人填写，如不能详列，也可只列暂定金额总额，投标人应将上述暂列金额计入投标总价中。
表—12—1

## 表-12-2 材料(工程设备)暂估价及调整表
材料（工程设备）暂估单价及调整表
工程名称：温县祥云镇苏庄、王羊店村2019年度安全饮水项目 | [5 empty] | 标段： |  |  |  | 第 1 页 共 1 页
序 号 | 材料(工程设备) 名称、规格、型号 | 计量 单位 | 数 量 |  | 暂 估(元) |  |  | 确 认(元) |  |  | 差 额±(元) |  | 备 注
|  |  | 暂 估 | 确 认 | 单 价 |  | 合 价 | 单 价 | 合 价 |  | 单 价 | 合 价
合 计
注：此表由招标人填写“暂估单价”，并在备注栏说明暂估价的材料、工程设备拟用在那些清单项目上，投标人应将上述材料、工程设备暂估单价计入工程量清单综合单价报价中。
表—12—2

## 表-12-3 专业工程暂估价及结算价表
专业工程暂估价及结算价表
工程名称：温县祥云镇苏庄、王羊店村2019年度安全饮水项目 |  |  |  | 标段： |  |  | 第 1 页 共 1 页
序号 | 工 程 名 称 | 工 程 内 容 | 暂估金额 （元） |  | 结算金额 (元) | 差额±(元) |  | 备 注
1
合 计 |  |  | 0.00 |  |  |  |  | —
注：此表“暂估金额”由招标人填写，投标人应将“暂估金额”计入投标总价中。结算时按合同约定结算金额填写。
表—12—3

## 表-12-4 计日工表
计 日 工 表
工程名称：温县祥云镇苏庄、王羊店村2019年度安全饮水项目 |  |  |  | 标段： |  |  | 第 1 页 共 1 页
编号 | 项 目 名 称 | 单位 | 暂定数量 |  | 实际数量 | 综合单价 (元) |  | 合 价(元)
[8 empty] | 暂 定 | 实 际
一 | 人工
1
人工小计
二 | 材料
1
材料小计
三 | 施工机械
1
施工机械小计
四、企业管理费和利润
总 计
注：此表项目名称、暂定数量由招标人填写，编制招标控制价时，单价由招标人按有关计价规定确定；投标时，单价由投标人自主报价，按暂定数量计算合价计入投标总价中。结算时，按发承包双方确认的实际数量计算合价。
表—12—4

## 表-12-5 总承包服务费计价表
总承包服务费计价表
工程名称：温县祥云镇苏庄、王羊店村2019年度安全饮水项目 |  |  | 标段： |  |  | 第 1 页 共 1 页
序号 | 项 目 名 称 | 项目价值（元） |  | 服务内容 | 计算基础 |  | 费率(%) | 金 额(元)
1
| 合 计 | - |  | - |  |  | -
注：此表项目名称、服务内容由招标人填写，编制招标控制价时，费率及金额由招标人按有关计价规定确定；投标时，费率及金额由投标人自主报价，计入投标总价中。
表—12—5

## 表-13 规费、税金项目计价表
规费、税金项目计价表
工程名称：温县祥云镇苏庄、王羊店村2019年度安全饮水项目 |  |  | 标段： |  |  | 第 1 页 共 1 页
序号 | 项 目 名 称 | 计 算 基 础 |  | 计算基数 | 计算费率 (%) |  | 金 额(元)
1 | 规费 | 定额规费+工程排污费+其他
1.1 | 定额规费 | 分部分项规费+单价措施规费
1.2 | 工程排污费
1.3 | 其他
2 | 增值税 | 不含税工程造价合计
合 计
编制人（造价人员）： |  |  | 复核人（造价工程师）：
表—13